## ONE PUEBLA
Proyecto: | HOTEL ONE Serdan Puebla
Dirección: | AV. 15 DE MAYO No. 4,502, COL. CENTRO ATOYAC, SAN JERONIMO CALERA,PUEBLA
No. Modulos: | 126
Empresa:
| Contrato a Precio Alzado |  |  | Actualización: |  | Actualización:
CATALOGO BASE
CLAVE | CONCEPTO | UNIDAD | CANTIDAD | P.U CAV | IMPORTE | P.U ALCOSTO | IMPORTE
50.001 | OBRA CIVIL
A | ESTRUCTURA |  |  | Subtotal | 11765795.2944 | Subtotal | 12916315.2001
A01 | TERRACERIAS |  |  |  | 469993.3599 |  | 685602.03 |  | 215608.6701
TER-001 | Desmonte y despalme de capa vegetal de hasta 20 cm de espesor por medios mecánicos. Incluye: Maquinaria, mano de obra, costos horarios, mano de obra y todo lo necesario para su correcta ejecución. | m2 | 4096 | 56.82 | 232734.72 | 53.11 | 217538.56 |  |  |  | 454479.21
TER-002 | Corte de terreno por medios mecánicos medido en forma compacta. Incluye: Maquinaria, mano de obra, costos horarios, mano de obra y todo lo necesario para su correcta ejecución. | m3 | 1639.28 | 17.85 | 29261.148 | 74.91 | 122798.46 | REVISAR |  |  | 153791.648
TER-003 | Carga de material producto de los movimientos por medios mecánicos. Incluye: Maquinaria, mano de obra, costos horarios, mano de obra y todo lo necesario para su correcta ejecución. | m3 | 2131.06 | 6.43 | 13702.7158 | 19.98 | 42578.58 |  |  |  | 58438.7658
TER-004 | Acarreo de material producto de movimientos de tierra hasta el primer kilómetro. Incluye: Maquinaria, mano de obra, costos horarios, mano de obra y todo lo necesario para su correcta ejecución. | m3 | 2131.06 | 18 | 38359.08 | 39.13 | 83388.38 |  |  |  | 123935.65
TER-005 | Acarreo de material producto de movimientos de tierra a kilómetros subsecuentes. Incluye: Maquinaria, mano de obra, costos horarios, mano de obra y todo lo necesario para su correcta ejecución. | m3 | 21310.64 | 7.19 | 153223.5016 | 9.91 | 211188.44 |  |  |  | 385739.6816
TER-006 | Afine de taludes y fondo de excavaciones de cimentación y cisterna. Incluye: mano de obra, materiales menores, equipo de seguiridad, herramienta menor y todo lo necesario para su correcta ejecución. | m2 | 299.69 | 9.05 | 2712.1945 | 27.06 | 8109.61 |  |  |  | 11157.6045
A02 | PRELIMINARES |  |  |  | 284974.26 |  | 280604.92 | 4369.34
PRE-001 | Trazo y nivelación de ejes de referencia con equipo topográfico. Incluye: Mano de obra, costo horario, equipo de medición, materiales menores y todo lo necesario para su correcta ejecución. | m2 | 5675.78 | 7.28 | 41319.6784 | 8.4 | 47676.55
PRE-002 | Excavación por medios mecánicos material (TIPO DE MATERIAL POR ESPECIFICAR) en cimentación y cisterna. Material medido en forma compacta. Incluye: acarreos,maquinaria, mano de obra, carga de material sobrante hasta lugar de acopio, y todo lo necesario para su correcta ejecución | m3 | 181.42 | 32.1 | 5823.582 | 85.61 | 15531.37
PRE-003 | Carga y acarreo de material producto de excavación fuera de onra a tiro libre. Incluye material, mano de obra, herramienta, equipo y todo lo necesario para su correcta ejecución. | m3 | 235.846 | 178.2 | 42027.7572 | 158.23 | 37317.91
PRE-004 | Afine de taludes y fondo de excavaciones de cimentación y cisterna. Incluye: mano de obra, materiales menores, equipo de seguiridad, herramienta menor y todo lo necesario para su correcta ejecución. | m2 | 474.84 | 9.05 | 4297.302 | 27.06 | 12849.17
PRE-005 | Suministro y colocacion de cinta de vinil verde en malla ciclonicade hasta 2.20 mts de altura, incluye: suministro de materiales, mano de obra, equipo y herramienta, reposicion de malla dañada, preparacion, y todo lo necesario para su correcta ejecucion. | ml | 120 | 54.84 | 6580.8 | 140.4 | 16848
| Suministro de porton a base de malla ciconica de 6.00 mts x 2.50 mts de altura en dos hojas abatible, incluye: suministro de materiales, fijacion de postes con bases de concreto, cinta de vinil verde, alambre de puas en parte superior, puesta en funcionamiento. | pza | 1 | 3404.65 | 3404.65 | 8640.26 | 8640.26
PRE-006 | Relleno de cepas con material tepetate controlado compactado al 95%, incluye: suministro de materiales, mano de obra, equipo y herramienta, humedad optima, limpieza de la zona de trabajo | m3 | 482.87 | 375.92 | 181520.4904 | 293.54 | 141741.66
A07 | CIMENTACION 1 |  |  |  | 2247046.5086 |  | 2449781.88 |  | 202735.3714
A0701 | PLANTILLA
CIM-001 | Plantilla de 5 cm de espesor a base de concreto de f'c=100 Kg/cm2 en cimentación. Incluye: materiales, mano de obra, herramienta, equipo de seguridad, materiales menores y todo lo necesario para su correcta ejecución. | m2 | 153.01 | 101.25 | 15492.2625 | 106.21 | 16251.19
A0702 | CONTRATABE CT-1 51.35 ML
EST-0505 | Cimbra comun en trabes,losas y columnas. Incluye material, mano de obra, herramienta, equipo y todo lo necesario para su correcta ejecución. | M2 | 79.84 | 226.33 | 18070.1872 | 238.17 | 19015.49
CONC001 | Suministro y colocación de concreto estructural f c= 250kg/cm2. Incluye material, mano de obra, herramienta, y todo lo necesario para su correcta ejecución. | M3 | 17.97 | 1959.07 | 35204.4879 | 1841.54 | 33092.47
ACE.REF.3 | Suministro y colocación de acero de refuerzo del No 3. f y=4200 kg/cm2. Incluye material, mano de obra, herramienta, equipo y todo lo necesario para su correcta ejecucion | KG | 1011.35 | 18.12 | 18325.662 | 19.75 | 19974.16
ACE.REF.8 | Suministro y colocación de acero de refuerzo del No 8. f y=4200 kg/cm2. Incluye material, mano de obra, herramienta, equipo y todo lo necesario para su correcta ejecucion | KG | 4084.16 | 17.12 | 69920.8192 | 18.97 | 77476.52
A0703 | CONTRATABE CT2 80.06 ML
EST-0505 | Cimbra comun en trabes,losas y columnas. Incluye material, mano de obra, herramienta, equipo y todo lo necesario para su correcta ejecución. | M2 | 109.84 | 226.33 | 24860.0872 | 238.17 | 26160.59
CONC001 | Suministro y colocación de concreto estructural f c= 250kg/cm2. Incluye material, mano de obra, herramienta, y todo lo necesario para su correcta ejecución. | M3 | 16.01 | 1959.07 | 31364.7107 | 1841.54 | 29483.06
ACE.REF.3 | Suministro y colocación de acero de refuerzo del No 3. f y=4200 kg/cm2. Incluye material, mano de obra, herramienta, equipo y todo lo necesario para su correcta ejecucion | KG | 604.86 | 18.12 | 10960.0632 | 19.75 | 11945.99
ACE.REF.5 | Suministro y colocación de acero de refuerzo del No 5. f y=4200 kg/cm2. Incluye material, mano de obra, herramienta, equipo y todo lo necesario para su correcta ejecucion | KG | 497.01 | 17.27 | 8583.3627 | 19.38 | 9632.05
ACE.REF.6 | Suministro y colocación de acero de refuerzo del No 6. f y=4200 kg/cm2. Incluye material, mano de obra, herramienta, equipo y todo lo necesario para su correcta ejecucion | KG | 715.73 | 17.12 | 12253.2976 | 19.18 | 13727.7
A0704 | DENTELLON MP-1 97.65
EST-0505 | Cimbra comun en trabes,losas y columnas. Incluye material, mano de obra, herramienta, equipo y todo lo necesario para su correcta ejecución. | M2 | 97.65 | 226.33 | 22101.1245 | 238.17 | 23257.3
CONC001 | Suministro y colocación de concreto estructural f c= 250kg/cm2. Incluye material, mano de obra, herramienta, y todo lo necesario para su correcta ejecución. | M3 | 12.21 | 1959.07 | 23920.2447 | 1841.54 | 22485.2
ACE.REF.3 | Suministro y colocación de acero de refuerzo del No 3. f y=4200 kg/cm2. Incluye material, mano de obra, herramienta, equipo y todo lo necesario para su correcta ejecucion | KG | 1949.15 | 18.12 | 35318.598 | 19.75 | 38495.71
ACE.REF.4 | Suministro y colocación de acero de refuerzo del No 4. f y=4200 kg/cm2. Incluye material, mano de obra, herramienta, equipo y todo lo necesario para su correcta ejecucion | KG | 2074.86 | 17.44 | 36185.5584 | 19.68 | 40833.24
ACE.REF.5 | Suministro y colocación de acero de refuerzo del No 5. f y=4200 kg/cm2. Incluye material, mano de obra, herramienta, equipo y todo lo necesario para su correcta ejecucion | KG | 652.36 | 17.27 | 11266.2572 | 19.38 | 12642.74
A0705 | MURO MP-1 97.65
EST-0505 | Cimbra comun en trabes,losas y columnas. Incluye material, mano de obra, herramienta, equipo y todo lo necesario para su correcta ejecución. | M2 | 654.25 | 226.33 | 148076.4025 | 268.12 | 175417.51
CONC001 | Suministro y colocación de concreto estructural f c= 250kg/cm2. Impermeabilizante integral, Incluye material, mano de obra, herramienta, y todo lo necesario para su correcta ejecución. | M3 | 81.78 | 2066.89 | 169030.2642 | 1960.65 | 160341.96
ACE.REF.3 | Suministro y colocación de acero de refuerzo del No 3. f y=4200 kg/cm2. Incluye material, mano de obra, herramienta, equipo y todo lo necesario para su correcta ejecucion | KG | 619.83 | 18.12 | 11231.3196 | 19.75 | 12241.64
ACE.REF.4 | Suministro y colocación de acero de refuerzo del No 4. f y=4200 kg/cm2. Incluye material, mano de obra, herramienta, equipo y todo lo necesario para su correcta ejecucion | KG | 7613.62 | 17.44 | 132781.5328 | 19.68 | 149836.04
A0706 | CHAFLAN
CIM-006 | Chaflán en muros perimetrales de 5x5cm a lo largo de todo el desarrollo de los muros, concreto de f c=300 kg/cm2 armado con 1 varilla de 65cm del #3@25 embebida en el muro, de acuerdo a detalle en plano E-03. Incluye: mano de obra, materiales, equipo de seguridad, herramienta, colado, cimbra, descimbra, curado, habilitado de acero, desperdicios, vibrado y todo lo necesario para su correcta ejecución. | m | 59.94 | 41.69 | 2498.8986 | 76.28 | 4572.22
A0707 | LOSA DE CIMENTACION 445.56 M2
EST-0505 | Cimbra comun en trabes,losas y columnas. Incluye material, mano de obra, herramienta, equipo y todo lo necesario para su correcta ejecución. | M2 | 32.86 | 226.33 | 7437.2038 | 238.17 | 7826.27
CONC001 | Suministro y colocación de concreto estructural f c= 250kg/cm2. Impermeabilizante integral,Incluye material, mano de obra, herramienta, y todo lo necesario para su correcta ejecución. | M3 | 133.67 | 2066.89 | 276281.1863 | 1960.65 | 262080.09
ACE.REF.5 | Suministro y colocación de acero de refuerzo del No 5. f y=4200 kg/cm2. Incluye material, mano de obra, herramienta, equipo y todo lo necesario para su correcta ejecucion | KG | 18670.74 | 17.27 | 322443.6798 | 19.38 | 361838.94
ALB-CIS-003 | Pulido integral de losa con llana metálica o helicóptero, y mezcla de cemento gris con endurecedor mineral no metálico tipo endumin o similar, incluye: materiales, mano de obra, herramienta, equipo y todo lo necesario | M2 | 445.56 | 30.64 | 13651.9584 | 91.14 | 40608.34
2601001 | Colocación de plástico negro en cimentaciones para proteger concreto en su area de contacto con el suelo. incluye material, mano de obra, herramienta, equipo y todo lo necesario para su correcta ejecución. | M2 | 344.82 | 23.58 | 8130.8556 | 45.78 | 15785.86
A0708 | COLUMNA C-1 1 pza Y C-1a 18 pzas
EST-0505 | Cimbra comun en trabes,losas y columnas. Incluye material, mano de obra, herramienta, equipo y todo lo necesario para su correcta ejecución. | M2 | 182.6 | 226.33 | 41327.858 | 297.69 | 54358.19
CONC001 | Suministro y colocación de concreto estructural f c= 250kg/cm2. Incluye material, mano de obra, herramienta, y todo lo necesario para su correcta ejecución. | M3 | 22.07 | 1959.07 | 43236.6749 | 1880.09 | 41493.59
ACE.REF.3 | Suministro y colocación de acero de refuerzo del No 3. f y=4200 kg/cm2. Incluye material, mano de obra, herramienta, equipo y todo lo necesario para su correcta ejecucion | KG | 5340.6 | 18.12 | 96771.672 | 19.75 | 105476.85
ACE.REF.6 | Suministro y colocación de acero de refuerzo del No 6. f y=4200 kg/cm2. Incluye material, mano de obra, herramienta, equipo y todo lo necesario para su correcta ejecucion | KG | 2630.02 | 17.12 | 45025.9424 | 19.18 | 50443.78
ACW.REF.8 | Suministro y colocación de acero de refuerzo del No 8. f y=4200 kg/cm2. Incluye material, mano de obra, herramienta, equipo y todo lo necesario para su correcta ejecucion | KG | 978.18 | 17.12 | 16746.4416 | 18.97 | 18556.07
A0709 | LOSA TAPA
EST-0505 | Cimbra comun en trabes,losas y columnas. Incluye material, mano de obra, herramienta, equipo y todo lo necesario para su correcta ejecución. | M2 | 451.984 | 226.33 | 102297.5387 | 287.64 | 130007.53
CONC001 | Suministro y colocación de concreto estructural f c= 250kg/cm2. Incluye material, mano de obra, herramienta, y todo lo necesario para su correcta ejecución. | M3 | 61.41 | 1959.07 | 120306.4887 | 1991.6 | 122304.16
ACE.REF.3 | Suministro y colocación de acero de refuerzo del No 3. f y=4200 kg/cm2. Incluye material, mano de obra, herramienta, equipo y todo lo necesario para su correcta ejecucion | KG | 6749.56 | 18.12 | 122302.0272 | 19.75 | 133303.81
A070A | MURO ME-1
EST-0505 | Cimbra comun en trabes,losas y columnas. Incluye material, mano de obra, herramienta, equipo y todo lo necesario para su correcta ejecución. | M2 | 40.89 | 226.33 | 9254.6337 | 268.12 | 10963.43
CONC001 | Suministro y colocación de concreto estructural f c= 250kg/cm2. Incluye material, mano de obra, herramienta, y todo lo necesario para su correcta ejecución. | M3 | 3.7807 | 2252.01 | 8514.2868 | 1960.65 | 7411.26
ACE.REF.3 | Suministro y colocación de acero de refuerzo del No 3. f y=4200 kg/cm2. Incluye material, mano de obra, herramienta, equipo y todo lo necesario para su correcta ejecucion | KG | 139.44 | 18.12 | 2526.6528 | 19.75 | 2753.94
ACE.REF.4 | Suministro y colocación de acero de refuerzo del No 4. f y=4200 kg/cm2. Incluye material, mano de obra, herramienta, equipo y todo lo necesario para su correcta ejecucion | KG | 675.8 | 17.44 | 11785.952 | 19.68 | 13299.74
ACE.REF.5 | Suministro y colocación de acero de refuerzo del No 5. f y=4200 kg/cm2. Incluye material, mano de obra, herramienta, equipo y todo lo necesario para su correcta ejecucion | KG | 77.28 | 17.27 | 1334.6256 | 19.38 | 1497.69
ACE.REF.6 | Suministro y colocación de acero de refuerzo del No 6. f y=4200 kg/cm2. Incluye material, mano de obra, herramienta, equipo y todo lo necesario para su correcta ejecucion | KG | 148.4 | 17.12 | 2540.608 | 19.18 | 2846.31
ACE.REF.8 | Suministro y colocación de acero de refuerzo del No 8. f y=4200 kg/cm2. Incluye material, mano de obra, herramienta, equipo y todo lo necesario para su correcta ejecucion | KG | 923.31 | 17.12 | 15807.0672 | 18.97 | 17515.19
A070B | CABEZAL CB-1
EST-0505 | Cimbra comun en trabes,losas y columnas. Incluye material, mano de obra, herramienta, equipo y todo lo necesario para su correcta ejecución. | M2 | 4.37 | 226.33 | 989.0621 | 297.69 | 1300.91
CONC001 | Suministro y colocación de concreto estructural f c= 250kg/cm2. Impermeabilizante integral, Incluye material, mano de obra, herramienta, y todo lo necesario para su correcta ejecución. | M3 | 1.23 | 2066.89 | 2542.2747 | 1960.65 | 2411.6
ACE.REF.3 | Suministro y colocación de acero de refuerzo del No 3. f y=4200 kg/cm2. Incluye material, mano de obra, herramienta, equipo y todo lo necesario para su correcta ejecucion | KG | 80.08 | 18.12 | 1451.0496 | 19.75 | 1581.58
ACE.REF.4 | Suministro y colocación de acero de refuerzo del No 4. f y=4200 kg/cm2. Incluye material, mano de obra, herramienta, equipo y todo lo necesario para su correcta ejecucion | KG | 74.226 | 17.44 | 1294.5014 | 19.68 | 1460.85
ACE.REF.6 | Suministro y colocación de acero de refuerzo del No 6. f y=4200 kg/cm2. Incluye material, mano de obra, herramienta, equipo y todo lo necesario para su correcta ejecucion | KG | 77.77 | 17.12 | 1331.4224 | 19.18 | 1491.63
ACW.REF.8 | Suministro y colocación de acero de refuerzo del No 8. f y=4200 kg/cm2. Incluye material, mano de obra, herramienta, equipo y todo lo necesario para su correcta ejecucion | KG | 72.3 | 17.12 | 1237.776 | 18.97 | 1371.53
A070C | CASTILLOS 15 X 15 CM
EST-0505 | Cimbra comun en trabes,losas y columnas. Incluye material, mano de obra, herramienta, equipo y todo lo necesario para su correcta ejecución. | M2 | 3.87 | 226.33 | 875.8971 | 297.69 | 1152.06
CONC001 | Suministro y colocación de concreto estructural f c= 250kg/cm2. Incluye material, mano de obra, herramienta, y todo lo necesario para su correcta ejecución. | M3 | 1.22 | 1959.07 | 2390.0654 | 1880.09 | 2293.71
ACE.REF.3 | Suministro y colocación de acero de refuerzo del No 3. f y=4200 kg/cm2. Incluye material, mano de obra, herramienta, equipo y todo lo necesario para su correcta ejecucion | KG | 23.52 | 18.12 | 426.1824 | 19.75 | 464.52
ACE.REF.4 | Suministro y colocación de acero de refuerzo del No 4. f y=4200 kg/cm2. Incluye material, mano de obra, herramienta, equipo y todo lo necesario para su correcta ejecucion | KG | 56.14 | 17.44 | 979.0816 | 19.68 | 1104.84
A070D | MURO MC-1
EST-0505 | Cimbra comun en trabes,losas y columnas. Incluye material, mano de obra, herramienta, equipo y todo lo necesario para su correcta ejecución. | M2 | 40.6 | 226.33 | 9188.998 | 268.12 | 10885.67
CONC001 | Suministro y colocación de concreto estructural f c= 250kg/cm2. impermeabilizante integral, Incluye material, mano de obra, herramienta, y todo lo necesario para su correcta ejecución. | M3 | 12.18 | 2066.89 | 25174.7202 | 1960.65 | 23880.72
ACE.REF.3 | Suministro y colocación de acero de refuerzo del No 3. f y=4200 kg/cm2. Incluye material, mano de obra, herramienta, equipo y todo lo necesario para su correcta ejecucion | KG | 62.59 | 18.12 | 1134.1308 | 19.75 | 1236.15
ACE.REF.4 | Suministro y colocación de acero de refuerzo del No 4. f y=4200 kg/cm2. Incluye material, mano de obra, herramienta, equipo y todo lo necesario para su correcta ejecucion | KG | 398.67 | 17.44 | 6952.8048 | 19.68 | 7845.83
ACE.REF.5 | Suministro y colocación de acero de refuerzo del No 5. f y=4200 kg/cm2. Incluye material, mano de obra, herramienta, equipo y todo lo necesario para su correcta ejecucion | KG | 157.56 | 17.27 | 2721.0612 | 19.38 | 3053.51
A070e | MURO MC-2
EST-0505 | Cimbra comun en trabes,losas y columnas. Incluye material, mano de obra, herramienta, equipo y todo lo necesario para su correcta ejecución. | M2 | 85.16 | 226.33 | 19274.2628 | 268.12 | 22833.1
CONC001 | Suministro y colocación de concreto estructural f c= 250kg/cm2. impermeabilizante integral, Incluye material, mano de obra, herramienta, y todo lo necesario para su correcta ejecución. | M3 | 8.38 | 2066.89 | 17320.5382 | 1960.65 | 16430.25
ACE.REF.3 | Suministro y colocación de acero de refuerzo del No 3. f y=4200 kg/cm2. Incluye material, mano de obra, herramienta, equipo y todo lo necesario para su correcta ejecucion | KG | 557.76 | 18.12 | 10106.6112 | 19.75 | 11015.76
ACE.REF.4 | Suministro y colocación de acero de refuerzo del No 4. f y=4200 kg/cm2. Incluye material, mano de obra, herramienta, equipo y todo lo necesario para su correcta ejecucion | KG | 797.34 | 17.44 | 13905.6096 | 19.68 | 15691.65
ACE.REF.8 | Suministro y colocación de acero de refuerzo del No 8. f y=4200 kg/cm2. Incluye material, mano de obra, herramienta, equipo y todo lo necesario para su correcta ejecucion | KG | 1319.04 | 17.12 | 22581.9648 | 18.97 | 25022.19
A08 | CISTERNA 2 |  |  |  | 538525.0615 |  | 585904.27 |  | 47379.2085
A0801 | MURO MCS-1 72.06 ml
EST-0505 | Cimbra comun en trabes,losas y columnas. Incluye material, mano de obra, herramienta, equipo y todo lo necesario para su correcta ejecución. | M2 | 482.8 | 226.33 | 109272.124 | 268.12 | 129448.34
CONC001 | Suministro y colocación de concreto estructural f c= 250kg/cm2. impermeabilizante integral, Incluye material, mano de obra, herramienta, y todo lo necesario para su correcta ejecución. | M3 | 60.35 | 2066.89 | 124736.8115 | 1960.65 | 118325.23
ACE.REF.3 | Suministro y colocación de acero de refuerzo del No 3. f y=4200 kg/cm2. Incluye material, mano de obra, herramienta, equipo y todo lo necesario para su correcta ejecucion | KG | 659.37 | 18.12 | 11947.7844 | 19.75 | 13022.56
ACE.REF.4 | Suministro y colocación de acero de refuerzo del No 4. f y=4200 kg/cm2. Incluye material, mano de obra, herramienta, equipo y todo lo necesario para su correcta ejecucion | KG | 8921.12 | 17.44 | 155584.3328 | 19.68 | 175567.64
A0802 | DENTELLON MCS-1 72.06
EST-0505 | Cimbra comun en trabes,losas y columnas. Incluye material, mano de obra, herramienta, equipo y todo lo necesario para su correcta ejecución. | M2 | 115.29 | 226.33 | 26093.5857 | 238.17 | 27458.62
CONC001 | Suministro y colocación de concreto estructural f c= 250kg/cm2. Incluye material, mano de obra, herramienta, y todo lo necesario para su correcta ejecución. | M3 | 9.18 | 1959.07 | 17984.2626 | 1841.54 | 16905.34
ACE.REF.3 | Suministro y colocación de acero de refuerzo del No 3. f y=4200 kg/cm2. Incluye material, mano de obra, herramienta, equipo y todo lo necesario para su correcta ejecucion | KG | 185.56 | 18.12 | 3362.3472 | 19.75 | 3664.81
ACE.REF.4 | Suministro y colocación de acero de refuerzo del No 4. f y=4200 kg/cm2. Incluye material, mano de obra, herramienta, equipo y todo lo necesario para su correcta ejecucion | KG | 1531.12 | 17.44 | 26702.7328 | 19.68 | 30132.44
ACE.REF.5 | Suministro y colocación de acero de refuerzo del No 5. f y=4200 kg/cm2. Incluye material, mano de obra, herramienta, equipo y todo lo necesario para su correcta ejecucion | KG | 615.02 | 17.27 | 10621.3954 | 19.38 | 11919.09
A0803 | CHAFLAN
CIS-003 | Chaflán en muros de cisterna de 5x5cm a lo largo de todo el desarrollo de los muros, concreto de f c=300 kg/cm2 armado con 1 del #3@25 embebida en el muro, de acuerdo a detalle en plano E-03. Incluye: mano de obra, materiales, equipo de seguridad, herramienta, colado, cimbra, descimbra, curado, habilitado de acero, desperdicios, vibrado y todo lo necesario para su correcta ejecución. | m | 133.12 | 40.93 | 5448.6016 | 76.28 | 10154.39
A0804 | PASOS
CIS-004 | Paso para mantenimiento en muro MC-C de cisterna de 60x70cm indicado en planos E-01 y E-03. Refuezo indicado en dichos planos y retirando cimbra hasta 2 semanas después de haberse colado los muros de cisterna. Incluye: mano de obra, materiales, equipo de seguridad, herramienta, colado, cimbra, descimbra, curado, habilitado de acero, desperdicios, vibrado y todo lo necesario para su correcta ejecución. | pza | 3 | 212.42 | 637.26 | 1136.88 | 3410.64
A0805 | CARACAMO DE BOMBEO
EST-0505 | Cimbra comun en trabes,losas y columnas. Incluye material, mano de obra, herramienta, equipo y todo lo necesario para su correcta ejecución. | M2 | 10.2 | 226.33 | 2308.566 | 268.12 | 2734.82
CONC001 | Suministro y colocación de concreto estructural f c= 250kg/cm2. impermeabilizante integral,Incluye material, mano de obra, herramienta, y todo lo necesario para su correcta ejecución. | M3 | 3.21 | 2066.89 | 6634.7169 | 1960.65 | 6293.69
ACE.REF.3 | Suministro y colocación de acero de refuerzo del No 3. f y=4200 kg/cm2. Incluye material, mano de obra, herramienta, equipo y todo lo necesario para su correcta ejecucion | KG | 89.7 | 18.12 | 1625.364 | 19.75 | 1771.58
ACE.REF.4 | Suministro y colocación de acero de refuerzo del No 4. f y=4200 kg/cm2. Incluye material, mano de obra, herramienta, equipo y todo lo necesario para su correcta ejecucion | KG | 450.39 | 17.44 | 7854.8016 | 19.68 | 8863.68
ACE.REF.5 | Suministro y colocación de acero de refuerzo del No 5. f y=4200 kg/cm2. Incluye material, mano de obra, herramienta, equipo y todo lo necesario para su correcta ejecucion | KG | 102.94 | 17.27 | 1777.7738 | 19.38 | 1994.98
A0806 | BANDA OJILLADA
CIS-006 | Banda ojillada de PVC de 8"en muros perimetrales y de cisterna, según detalle de plano E-03. Incluye: Materiales, mano de obra, materiales menores, herramienta, equipo de seguridad y todo lo necesario para su correcta ejecución. | m | 82.06 | 316.02 | 25932.6012 | 295.35 | 24236.42
A09 | NIVEL +0.00 |  |  |  | 518508.7299 |  | 578122.02 |  | 59613.2901
A0901 | COLUMNA C-1 1 pza
EST-0505 | Cimbra comun en trabes,losas y columnas. Incluye material, mano de obra, herramienta, equipo y todo lo necesario para su correcta ejecución. | M2 | 8.8 | 226.33 | 1991.704 | 297.69 | 2619.67
CONC002 | Suministro y colocación de concreto estructural f c= 250kg/cm2. Incluye material, mano de obra, herramienta, y todo lo necesario para su correcta ejecución. | M3 | 1.12 | 1959.07 | 2194.1584 | 1880.09 | 2105.7
ACE.REF.3 | Suministro y colocación de acero de refuerzo del No 3. f y=4200 kg/cm2. Incluye material, mano de obra, herramienta, equipo y todo lo necesario para su correcta ejecucion | KG | 151.2 | 18.12 | 2739.744 | 19.75 | 2986.2
ACW.REF.8 | Suministro y colocación de acero de refuerzo del No 8. f y=4200 kg/cm2. Incluye material, mano de obra, herramienta, equipo y todo lo necesario para su correcta ejecucion | KG | 365.52 | 17.12 | 6257.7024 | 18.97 | 6933.91
A0902 | COLUMNA C-1a 18 pza
EST-0505 | Cimbra comun en trabes,losas y columnas. Incluye material, mano de obra, herramienta, equipo y todo lo necesario para su correcta ejecución. | M2 | 158.4 | 226.33 | 35850.672 | 297.69 | 47154.1
CONC002 | Suministro y colocación de concreto estructural f c= 250kg/cm2. Incluye material, mano de obra, herramienta, y todo lo necesario para su correcta ejecución. | M3 | 20.16 | 1959.07 | 39494.8512 | 1880.09 | 37902.61
ACE.REF.3 | Suministro y colocación de acero de refuerzo del No 3. f y=4200 kg/cm2. Incluye material, mano de obra, herramienta, equipo y todo lo necesario para su correcta ejecucion | KG | 1639.68 | 18.12 | 29711.0016 | 19.75 | 32383.68
ACE.REF.6 | Suministro y colocación de acero de refuerzo del No 6. f y=4200 kg/cm2. Incluye material, mano de obra, herramienta, equipo y todo lo necesario para su correcta ejecucion | KG | 2220.7 | 17.12 | 38018.384 | 19.18 | 42593.03
A0903 | MURO MC-2
EST-0505 | Cimbra comun en trabes,losas y columnas. Incluye material, mano de obra, herramienta, equipo y todo lo necesario para su correcta ejecución. | M2 | 48 | 226.33 | 10863.84 | 268.12 | 12869.76
CONC002 | Suministro y colocación de concreto estructural f c= 250kg/cm2. Incluye material, mano de obra, herramienta, y todo lo necesario para su correcta ejecución. | M3 | 5.04 | 1959.07 | 9873.7128 | 1864.78 | 9398.49
ACE.REF.3 | Suministro y colocación de acero de refuerzo del No 3. f y=4200 kg/cm2. Incluye material, mano de obra, herramienta, equipo y todo lo necesario para su correcta ejecucion | KG | 254.62 | 18.12 | 4613.7144 | 19.75 | 5028.75
ACE.REF.4 | Suministro y colocación de acero de refuerzo del No 4. f y=4200 kg/cm2. Incluye material, mano de obra, herramienta, equipo y todo lo necesario para su correcta ejecucion | KG | 354.68 | 17.44 | 6185.6192 | 19.68 | 6980.1
ACE.REF.6 | Suministro y colocación de acero de refuerzo del No 6. f y=4200 kg/cm2. Incluye material, mano de obra, herramienta, equipo y todo lo necesario para su correcta ejecucion | KG | 328.99 | 17.12 | 5632.3088 | 19.18 | 6310.03
A0904 | MURO ME-1
EST-0505 | Cimbra comun en trabes,losas y columnas. Incluye material, mano de obra, herramienta, equipo y todo lo necesario para su correcta ejecución. | M2 | 55.6 | 226.33 | 12583.948 | 268.12 | 14907.47
CONC002 | Suministro y colocación de concreto estructural f c= 250kg/cm2. Incluye material, mano de obra, herramienta, y todo lo necesario para su correcta ejecución. | M3 | 4.17 | 1959.07 | 8169.3219 | 1864.78 | 7776.13
ACE.REF.3 | Suministro y colocación de acero de refuerzo del No 3. f y=4200 kg/cm2. Incluye material, mano de obra, herramienta, equipo y todo lo necesario para su correcta ejecucion | KG | 149.08 | 18.12 | 2701.3296 | 19.75 | 2944.33
ACE.REF.4 | Suministro y colocación de acero de refuerzo del No 4. f y=4200 kg/cm2. Incluye material, mano de obra, herramienta, equipo y todo lo necesario para su correcta ejecucion | KG | 647.25 | 17.44 | 11288.04 | 19.68 | 12737.88
ACE.REF.5 | Suministro y colocación de acero de refuerzo del No 5. f y=4200 kg/cm2. Incluye material, mano de obra, herramienta, equipo y todo lo necesario para su correcta ejecucion | KG | 74.5 | 17.27 | 1286.615 | 19.38 | 1443.81
ACE.REF.6 | Suministro y colocación de acero de refuerzo del No 6. f y=4200 kg/cm2. Incluye material, mano de obra, herramienta, equipo y todo lo necesario para su correcta ejecucion | KG | 157.34 | 17.12 | 2693.6608 | 19.18 | 3017.78
ACE.REF.8 | Suministro y colocación de acero de refuerzo del No 8. f y=4200 kg/cm2. Incluye material, mano de obra, herramienta, equipo y todo lo necesario para su correcta ejecucion | KG | 365.51 | 17.12 | 6257.5312 | 18.97 | 6933.72
A0905 | TRABE TIPO TE-1
ACE.REF.3 | Suministro y colocación de acero de refuerzo del No 3. f y=4200 kg/cm2. Incluye material, mano de obra, herramienta, equipo y todo lo necesario para su correcta ejecucion | KG | 31.84 | 18.12 | 576.9408 | 19.75 | 628.84
ACE.REF.4 | Suministro y colocación de acero de refuerzo del No 4. f y=4200 kg/cm2. Incluye material, mano de obra, herramienta, equipo y todo lo necesario para su correcta ejecucion | KG | 83.2 | 17.44 | 1451.008 | 19.68 | 1637.38
EST-0505 | Cimbra comun en trabes,losas y columnas. Incluye material, mano de obra, herramienta, equipo y todo lo necesario para su correcta ejecución. | M2 | 4.8 | 226.33 | 1086.384 | 286.95 | 1377.36
CONC002 | Suministro y colocación de concreto estructural f c= 250kg/cm2. Incluye material, mano de obra, herramienta, y todo lo necesario para su correcta ejecución. | M3 | 1.44 | 1959.07 | 2821.0608 | 1888.45 | 2719.37
A0905A | TRABE TIPO TE-2
ACE.REF.3 | Suministro y colocación de acero de refuerzo del No 3. f y=4200 kg/cm2. Incluye material, mano de obra, herramienta, equipo y todo lo necesario para su correcta ejecucion | KG | 31.84 | 18.12 | 576.9408 | 19.75 | 628.84
ACE.REF.4 | Suministro y colocación de acero de refuerzo del No 4. f y=4200 kg/cm2. Incluye material, mano de obra, herramienta, equipo y todo lo necesario para su correcta ejecucion | KG | 83.2 | 17.44 | 1451.008 | 19.68 | 1637.38
EST-0505 | Cimbra comun en trabes,losas y columnas. Incluye material, mano de obra, herramienta, equipo y todo lo necesario para su correcta ejecución. | M2 | 4.8 | 226.33 | 1086.384 | 286.95 | 1377.36
CONC002 | Suministro y colocación de concreto estructural f c= 250kg/cm2. Incluye material, mano de obra, herramienta, y todo lo necesario para su correcta ejecución. | M3 | 1.44 | 1959.07 | 2821.0608 | 1888.45 | 2719.37
A0906 | TRABE TIPO TC-1 128.68 ML
EST-0505 | Cimbra comun en trabes,losas y columnas. Incluye material, mano de obra, herramienta, equipo y todo lo necesario para su correcta ejecución. | M2 | 97.79 | 226.33 | 22132.8107 | 286.95 | 28060.84
CONC002 | Suministro y colocación de concreto estructural f c= 250kg/cm2. Incluye material, mano de obra, herramienta, y todo lo necesario para su correcta ejecución. | M3 | 10.29 | 1959.07 | 20158.8303 | 1888.45 | 19432.15
ACE.REF.3 | Suministro y colocación de acero de refuerzo del No 3. f y=4200 kg/cm2. Incluye material, mano de obra, herramienta, equipo y todo lo necesario para su correcta ejecucion | KG | 1561.56 | 18.12 | 28295.4672 | 19.75 | 30840.81
ACE.REF.4 | Suministro y colocación de acero de refuerzo del No 4. f y=4200 kg/cm2. Incluye material, mano de obra, herramienta, equipo y todo lo necesario para su correcta ejecucion | KG | 684.18 | 17.44 | 11932.0992 | 19.68 | 13464.66
ACE.REF.5 | Suministro y colocación de acero de refuerzo del No 5. f y=4200 kg/cm2. Incluye material, mano de obra, herramienta, equipo y todo lo necesario para su correcta ejecucion | KG | 798.84 | 17.27 | 13795.9668 | 19.38 | 15481.52
A0907 | TRABE TIPO TC-2
ACE.REF.3 | Suministro y colocación de acero de refuerzo del No 3. f y=4200 kg/cm2. Incluye material, mano de obra, herramienta, equipo y todo lo necesario para su correcta ejecucion | KG | 523.875 | 18.12 | 9492.615 | 19.75 | 10346.63
ACE.REF.5 | Suministro y colocación de acero de refuerzo del No 5. f y=4200 kg/cm2. Incluye material, mano de obra, herramienta, equipo y todo lo necesario para su correcta ejecucion | KG | 415.29 | 17.27 | 7172.0583 | 19.38 | 8048.32
EST-0505 | Cimbra comun en trabes,losas y columnas. Incluye material, mano de obra, herramienta, equipo y todo lo necesario para su correcta ejecución. | M2 | 95.25 | 226.33 | 21557.9325 | 286.95 | 27331.99
ACE.REF.6 | Suministro y colocación de acero de refuerzo del No 6. f y=4200 kg/cm2. Incluye material, mano de obra, herramienta, equipo y todo lo necesario para su correcta ejecucion | KG | 1157.2875 | 17.12 | 19812.762 | 19.18 | 22196.82
CONC001 | Suministro y colocación de concreto estructural f c= 250kg/cm2. Incluye material, mano de obra, herramienta, y todo lo necesario para su correcta ejecución. | M3 | 7.62 | 1959.07 | 14928.1134 | 1841.54 | 14032.53
A0908 | CONTRATRABE TIPO CT-2 27.89 ML
EST-0505 | Cimbra comun en trabes,losas y columnas. Incluye material, mano de obra, herramienta, equipo y todo lo necesario para su correcta ejecución. | M2 | 95.25 | 226.33 | 21557.9325 | 286.95 | 27331.99
CONC001 | Suministro y colocación de concreto estructural f c= 250kg/cm2. Incluye material, mano de obra, herramienta, y todo lo necesario para su correcta ejecución. | M3 | 7.62 | 1959.07 | 14928.1134 | 1841.54 | 14032.53
ACE.REF.3 | Suministro y colocación de acero de refuerzo del No 3. f y=4200 kg/cm2. Incluye material, mano de obra, herramienta, equipo y todo lo necesario para su correcta ejecucion | KG | 523.875 | 18.12 | 9492.615 | 19.75 | 10346.63
ACE.REF.5 | Suministro y colocación de acero de refuerzo del No 5. f y=4200 kg/cm2. Incluye material, mano de obra, herramienta, equipo y todo lo necesario para su correcta ejecucion | KG | 415.29 | 17.27 | 7172.0583 | 19.38 | 8048.32
ACE.REF.6 | Suministro y colocación de acero de refuerzo del No 6. f y=4200 kg/cm2. Incluye material, mano de obra, herramienta, equipo y todo lo necesario para su correcta ejecucion | KG | 1157.2875 | 17.12 | 19812.762 | 19.18 | 22196.82
A0909 | CONTRATRABE TIPO CT-3 22.95 ML
EST-0505 | Cimbra comun en trabes,losas y columnas. Incluye material, mano de obra, herramienta, equipo y todo lo necesario para su correcta ejecución. | M2 | 45.94 | 226.33 | 10397.6002 | 286.95 | 13182.48
CONC002 | Suministro y colocación de concreto estructural f c= 250kg/cm2. Incluye material, mano de obra, herramienta, y todo lo necesario para su correcta ejecución. | M3 | 4.58 | 1959.07 | 8972.5406 | 1888.45 | 8649.1
ACE.REF.3 | Suministro y colocación de acero de refuerzo del No 3. f y=4200 kg/cm2. Incluye material, mano de obra, herramienta, equipo y todo lo necesario para su correcta ejecucion | KG | 128.52 | 18.12 | 2328.7824 | 19.75 | 2538.27
ACE.REF.5 | Suministro y colocación de acero de refuerzo del No 5. f y=4200 kg/cm2. Incluye material, mano de obra, herramienta, equipo y todo lo necesario para su correcta ejecucion | KG | 45.32 | 17.27 | 782.6764 | 19.38 | 878.3
ACE.REF.6 | Suministro y colocación de acero de refuerzo del No 6. f y=4200 kg/cm2. Incluye material, mano de obra, herramienta, equipo y todo lo necesario para su correcta ejecucion | KG | 204.81 | 17.12 | 3506.3472 | 19.18 | 3928.26
A0A | NIVEL +4.00 |  |  |  | 871895.9401 |  | 931305.18 |  | 59409.2399
A0A01 | LOSA DE VIGUETA Y BOVEDILLA
EST200 | Suministro y colocación de malla electrosoldada 6 x 6 10/10 | M2 | 221.1 | 24.56 | 5430.216 | 35.39 | 7824.73
Est-07 | Cimbra de madera y decimbra en estructura incluye: cargo directo por el costo de los materiales y mano de obra que intervengan , flete a obra , desperdicio, acarreo hasta el lugar de su utilizacion clavo, alambre recocido del no. 18 chaflan, separadores, desmoldante, habilitado, colocacion, limpieza y retiro de sobrantes fuera de obra, equipo de seguridad, instalaciones especificas, depreciacion y demas derivados del uso de herramienta y equipo en cualquier nivel. Aparente de contacto en columnas altura maxima de 4.50 m goteros | M2 | 214.71 | 234.05 | 50252.8755 | 104.22 | 22377.08
Est-54 | Suministro y colocacion de concreto premezclado clase uno resistencia rapida fc=200 kg/cm2 con impermeabilizante integral conforme a la especificacion de fabricante acelerante a 48 hrs y fibra, en cimentacion, incluye: bomba, maniobras, vaciado, vibrado, curado , acarreos, mano de obra, herramienta, equipo , materiales, pruebas de laboratorio y todo lo necesario para la correcta ejecucion. | M3 | 13.5 | 2460.35 | 33214.725 | 2462.51 | 33243.89
EST201 | Suministro y colocaciión de vigueta pretensada.. Incluye material, mano de obra, herramienta, equipo y todo lo necesario para su correcta ejecución. | ML | 241.11 | 102.38 | 24684.8418 | 123.91 | 29875.94
ACE.REF.3 | Suministro y colocación de acero de refuerzo del No 3. f y=4200 kg/cm2. Incluye material, mano de obra, herramienta, equipo y todo lo necesario para su correcta ejecucion | KG | 458.45 | 18.12 | 8307.114 | 19.75 | 9054.39
Est-64 | Suministro y colocacion de bovedilla de poliestireno 20/75/127 incluye: acarreo de los materiales hasta el lugar de su colocacion, materiales, mano de obra, equipo y herramienta p.u.o.t. | M3 | 37.6 | 885.77 | 33304.952 | 835.82 | 31426.83
A0A02 | LOSA MACIZA DE 10 CM
ACE.REF.3 | Suministro y colocación de acero de refuerzo del No 3. f y=4200 kg/cm2. Incluye material, mano de obra, herramienta, equipo y todo lo necesario para su correcta ejecucion | KG | 3275.57 | 18.12 | 59353.3284 | 19.75 | 64692.51
EST-0505 | Cimbra comun en trabes,losas y columnas. Incluye material, mano de obra, herramienta, equipo y todo lo necesario para su correcta ejecución. | M2 | 214.94 | 226.33 | 48647.3702 | 287.64 | 61825.34
CONC002 | Suministro y colocación de concreto estructural f c= 250kg/cm2. Incluye material, mano de obra, herramienta, y todo lo necesario para su correcta ejecución. | M3 | 21.37 | 1959.07 | 41865.3259 | 1878.01 | 40133.07
A0A03 | COLUMNA C-2
EST-0505 | Cimbra comun en trabes,losas y columnas. Incluye material, mano de obra, herramienta, equipo y todo lo necesario para su correcta ejecución. | M2 | 0.84 | 226.33 | 190.1172 | 297.69 | 1786.14
CONC002 | Suministro y colocación de concreto estructural f c= 250kg/cm2. Incluye material, mano de obra, herramienta, y todo lo necesario para su correcta ejecución. | M3 | 2.65 | 1959.07 | 5191.5355 | 1880.09 | 4982.24
ACE.REF.3 | Suministro y colocación de acero de refuerzo del No 3. f y=4200 kg/cm2. Incluye material, mano de obra, herramienta, equipo y todo lo necesario para su correcta ejecucion | KG | 90.08 | 18.12 | 1632.2496 | 19.75 | 1779.08
ACW.REF.6 | Suministro y colocación de acero de refuerzo del No 6. f y=4200 kg/cm2. Incluye material, mano de obra, herramienta, equipo y todo lo necesario para su correcta ejecucion | KG | 31.29 | 17.12 | 535.6848 | 19.18 | 600.14
ACW.REF.8 | Suministro y colocación de acero de refuerzo del No 8. f y=4200 kg/cm2. Incluye material, mano de obra, herramienta, equipo y todo lo necesario para su correcta ejecucion | KG | 166.86 | 17.12 | 2856.6432 | 18.97 | 3165.33
A0A04 | COLUMNA C-2a
EST-0505 | Cimbra comun en trabes,losas y columnas. Incluye material, mano de obra, herramienta, equipo y todo lo necesario para su correcta ejecución. | M2 | 113.4 | 226.33 | 25665.822 | 297.69 | 33758.05
CONC002 | Suministro y colocación de concreto estructural f c= 250kg/cm2. Incluye material, mano de obra, herramienta, y todo lo necesario para su correcta ejecución. | M3 | 11.91 | 1959.07 | 23332.5237 | 1880.09 | 22391.87
ACE.REF.3 | Suministro y colocación de acero de refuerzo del No 3. f y=4200 kg/cm2. Incluye material, mano de obra, herramienta, equipo y todo lo necesario para su correcta ejecucion | KG | 90.08 | 18.12 | 1632.2496 | 19.75 | 1779.08
ACE.REF.6 | Suministro y colocación de acero de refuerzo del No 6. f y=4200 kg/cm2. Incluye material, mano de obra, herramienta, equipo y todo lo necesario para su correcta ejecucion | KG | 1689.66 | 17.12 | 28926.9792 | 19.18 | 32407.68
A0A05 | MURO MC-2
EST-0505 | Cimbra comun en trabes,losas y columnas. Incluye material, mano de obra, herramienta, equipo y todo lo necesario para su correcta ejecución. | M2 | 32.63 | 226.33 | 7385.1479 | 268.12 | 8748.76
CONC002 | Suministro y colocación de concreto estructural f c= 250kg/cm2. Incluye material, mano de obra, herramienta, y todo lo necesario para su correcta ejecución. | M3 | 3.41 | 1959.07 | 6680.4287 | 1864.78 | 6358.9
ACE.REF.3 | Suministro y colocación de acero de refuerzo del No 3. f y=4200 kg/cm2. Incluye material, mano de obra, herramienta, equipo y todo lo necesario para su correcta ejecucion | KG | 198.17 | 18.12 | 3590.8404 | 19.75 | 3913.86
ACE.REF.4 | Suministro y colocación de acero de refuerzo del No 4. f y=4200 kg/cm2. Incluye material, mano de obra, herramienta, equipo y todo lo necesario para su correcta ejecucion | KG | 270.41 | 17.44 | 4715.9504 | 19.68 | 5321.67
ACE.REF.6 | Suministro y colocación de acero de refuerzo del No 6. f y=4200 kg/cm2. Incluye material, mano de obra, herramienta, equipo y todo lo necesario para su correcta ejecucion | KG | 250.32 | 17.12 | 4285.4784 | 19.18 | 4801.14
A0A07 | MURO ME-1
EST-0505 | Cimbra comun en trabes,losas y columnas. Incluye material, mano de obra, herramienta, equipo y todo lo necesario para su correcta ejecución. | M2 | 51.18 | 226.33 | 11583.5694 | 268.12 | 13722.38
CONC002 | Suministro y colocación de concreto estructural f c= 250kg/cm2. Incluye material, mano de obra, herramienta, y todo lo necesario para su correcta ejecución. | M3 | 5.1 | 1959.07 | 9991.257 | 1864.78 | 9510.38
ACE.REF.3 | Suministro y colocación de acero de refuerzo del No 3. f y=4200 kg/cm2. Incluye material, mano de obra, herramienta, equipo y todo lo necesario para su correcta ejecucion | KG | 117.6 | 18.12 | 2130.912 | 19.75 | 2322.6
ACE.REF.4 | Suministro y colocación de acero de refuerzo del No 4. f y=4200 kg/cm2. Incluye material, mano de obra, herramienta, equipo y todo lo necesario para su correcta ejecucion | KG | 259.76 | 17.44 | 4530.2144 | 19.68 | 5112.08
ACE.REF.5 | Suministro y colocación de acero de refuerzo del No 5. f y=4200 kg/cm2. Incluye material, mano de obra, herramienta, equipo y todo lo necesario para su correcta ejecucion | KG | 65.18 | 17.27 | 1125.6586 | 19.38 | 1263.19
ACE.REF.6 | Suministro y colocación de acero de refuerzo del No 6. f y=4200 kg/cm2. Incluye material, mano de obra, herramienta, equipo y todo lo necesario para su correcta ejecucion | KG | 125.12 | 17.12 | 2142.0544 | 19.18 | 2399.8
ACE.REF.8 | Suministro y colocación de acero de refuerzo del No 8. f y=4200 kg/cm2. Incluye material, mano de obra, herramienta, equipo y todo lo necesario para su correcta ejecucion | KG | 779.1 | 17.12 | 13338.192 | 18.97 | 14779.53
A0A08 | CASTILLO DE 15X15
EST-0505 | Cimbra comun en trabes,losas y columnas. Incluye material, mano de obra, herramienta, equipo y todo lo necesario para su correcta ejecución. | M2 | 3.78 | 226.33 | 855.5274 | 297.69 | 1125.27
CONC002 | Suministro y colocación de concreto estructural f c= 250kg/cm2. Incluye material, mano de obra, herramienta, y todo lo necesario para su correcta ejecución. | M3 | 1.0064 | 1959.07 | 1971.657 | 1880.09 | 1898.89
ACE.REF.3 | Suministro y colocación de acero de refuerzo del No 3. f y=4200 kg/cm2. Incluye material, mano de obra, herramienta, equipo y todo lo necesario para su correcta ejecucion | KG | 25.2 | 18.12 | 456.624 | 19.75 | 497.7
ACE.REF.4 | Suministro y colocación de acero de refuerzo del No 4. f y=4200 kg/cm2. Incluye material, mano de obra, herramienta, equipo y todo lo necesario para su correcta ejecucion | KG | 65.52 | 17.44 | 1142.6688 | 19.68 | 1289.43
A0A09 | CABEZAL TIPO CB-1
EST-0505 | Cimbra comun en trabes,losas y columnas. Incluye material, mano de obra, herramienta, equipo y todo lo necesario para su correcta ejecución. | M2 | 8.4 | 226.33 | 1901.172 | 297.69 | 2500.6
CONC002 | Suministro y colocación de concreto estructural f c= 250kg/cm2. Incluye material, mano de obra, herramienta, y todo lo necesario para su correcta ejecución. | M3 | 0.98 | 1959.07 | 1919.8886 | 1880.09 | 1842.49
ACE.REF.3 | Suministro y colocación de acero de refuerzo del No 3. f y=4200 kg/cm2. Incluye material, mano de obra, herramienta, equipo y todo lo necesario para su correcta ejecucion | KG | 56.73 | 18.12 | 1027.9476 | 19.75 | 1120.42
ACE.REF.4 | Suministro y colocación de acero de refuerzo del No 4. f y=4200 kg/cm2. Incluye material, mano de obra, herramienta, equipo y todo lo necesario para su correcta ejecucion | KG | 83.68 | 17.44 | 1459.3792 | 19.68 | 1646.82
ACE.REF.6 | Suministro y colocación de acero de refuerzo del No 6. f y=4200 kg/cm2. Incluye material, mano de obra, herramienta, equipo y todo lo necesario para su correcta ejecucion | KG | 122.28 | 17.12 | 2093.4336 | 19.18 | 2345.33
ACW.REF.8 | Suministro y colocación de acero de refuerzo del No 8. f y=4200 kg/cm2. Incluye material, mano de obra, herramienta, equipo y todo lo necesario para su correcta ejecucion | KG | 122.28 | 17.12 | 2093.4336 | 18.97 | 2319.65
A0A0B | TRABE TP-1 57.6 ML
EST-0505 | Cimbra comun en trabes,losas y columnas. Incluye material, mano de obra, herramienta, equipo y todo lo necesario para su correcta ejecución. | M2 | 95.04 | 226.33 | 21510.4032 | 286.95 | 27271.73
CONC002 | Suministro y colocación de concreto estructural f c= 250kg/cm2. Incluye material, mano de obra, herramienta, y todo lo necesario para su correcta ejecución. | M3 | 15.55 | 1959.07 | 30463.5385 | 1888.45 | 29365.4
ACE.REF.3 | Suministro y colocación de acero de refuerzo del No 3. f y=4200 kg/cm2. Incluye material, mano de obra, herramienta, equipo y todo lo necesario para su correcta ejecucion | KG | 559.1 | 18.12 | 10130.892 | 19.75 | 11042.23
ACE.REF.5 | Suministro y colocación de acero de refuerzo del No 5. f y=4200 kg/cm2. Incluye material, mano de obra, herramienta, equipo y todo lo necesario para su correcta ejecucion | KG | 178.79 | 17.27 | 3087.7033 | 19.38 | 3464.95
ACE.REF.6 | Suministro y colocación de acero de refuerzo del No 6. f y=4200 kg/cm2. Incluye material, mano de obra, herramienta, equipo y todo lo necesario para su correcta ejecucion | KG | 1544.83 | 17.12 | 26447.4896 | 19.18 | 29629.84
A0A0C | TRABE T-1 59.96 ML
EST-0505 | Cimbra comun en trabes,losas y columnas. Incluye material, mano de obra, herramienta, equipo y todo lo necesario para su correcta ejecución. | M2 | 89.94 | 226.33 | 20356.1202 | 286.95 | 25808.28
CONC002 | Suministro y colocación de concreto estructural f c= 250kg/cm2. Incluye material, mano de obra, herramienta, y todo lo necesario para su correcta ejecución. | M3 | 10.78 | 1959.07 | 21118.7746 | 1888.45 | 20357.49
ACE.REF.3 | Suministro y colocación de acero de refuerzo del No 3. f y=4200 kg/cm2. Incluye material, mano de obra, herramienta, equipo y todo lo necesario para su correcta ejecucion | KG | 516.04 | 18.12 | 9350.6448 | 19.75 | 10191.79
ACE.REF.5 | Suministro y colocación de acero de refuerzo del No 5. f y=4200 kg/cm2. Incluye material, mano de obra, herramienta, equipo y todo lo necesario para su correcta ejecucion | KG | 186.11 | 17.27 | 3214.1197 | 19.38 | 3606.81
ACE.REF.6 | Suministro y colocación de acero de refuerzo del No 6. f y=4200 kg/cm2. Incluye material, mano de obra, herramienta, equipo y todo lo necesario para su correcta ejecucion | KG | 1742.12 | 17.12 | 29825.0944 | 19.18 | 33413.86
A0A0C | TRABE T-1E 5.89 ML
EST-0505 | Cimbra comun en trabes,losas y columnas. Incluye material, mano de obra, herramienta, equipo y todo lo necesario para su correcta ejecución. | M2 | 9.71 | 226.33 | 2197.6643 | 286.95 | 2786.28
CONC002 | Suministro y colocación de concreto estructural f c= 250kg/cm2. Incluye material, mano de obra, herramienta, y todo lo necesario para su correcta ejecución. | M3 | 1.59 | 1959.07 | 3114.9213 | 1888.45 | 3002.64
ACE.REF.3 | Suministro y colocación de acero de refuerzo del No 3. f y=4200 kg/cm2. Incluye material, mano de obra, herramienta, equipo y todo lo necesario para su correcta ejecucion | KG | 132.81 | 18.12 | 2406.5172 | 19.75 | 2623
ACE.REF.5 | Suministro y colocación de acero de refuerzo del No 5. f y=4200 kg/cm2. Incluye material, mano de obra, herramienta, equipo y todo lo necesario para su correcta ejecucion | KG | 18.28 | 17.27 | 315.6956 | 19.38 | 354.27
ACE.REF.6 | Suministro y colocación de acero de refuerzo del No 6. f y=4200 kg/cm2. Incluye material, mano de obra, herramienta, equipo y todo lo necesario para su correcta ejecucion | KG | 250.12 | 17.12 | 4282.0544 | 19.18 | 4797.3
A0A0D | TRABE T-2 26.58 ML
EST-0505 | Cimbra comun en trabes,losas y columnas. Incluye material, mano de obra, herramienta, equipo y todo lo necesario para su correcta ejecución. | M2 | 35.88 | 226.33 | 8120.7204 | 286.95 | 10295.77
CONC002 | Suministro y colocación de concreto estructural f c= 250kg/cm2. Incluye material, mano de obra, herramienta, y todo lo necesario para su correcta ejecución. | M3 | 3.65 | 1959.07 | 7150.6055 | 1888.45 | 6892.84
ACE.REF.3 | Suministro y colocación de acero de refuerzo del No 3. f y=4200 kg/cm2. Incluye material, mano de obra, herramienta, equipo y todo lo necesario para su correcta ejecucion | KG | 237.88 | 18.12 | 4310.3856 | 19.75 | 4698.13
ACE.REF.5 | Suministro y colocación de acero de refuerzo del No 5. f y=4200 kg/cm2. Incluye material, mano de obra, herramienta, equipo y todo lo necesario para su correcta ejecucion | KG | 82.5 | 17.27 | 1424.775 | 19.38 | 1598.85
ACE.REF.6 | Suministro y colocación de acero de refuerzo del No 6. f y=4200 kg/cm2. Incluye material, mano de obra, herramienta, equipo y todo lo necesario para su correcta ejecucion | KG | 534.65 | 17.12 | 9153.208 | 19.18 | 10254.59
A0A0F | TRABE T-2E 13.29 ML
EST-0505 | Cimbra comun en trabes,losas y columnas. Incluye material, mano de obra, herramienta, equipo y todo lo necesario para su correcta ejecución. | M2 | 21.93 | 226.33 | 4963.4169 | 286.95 | 6292.81
CONC002 | Suministro y colocación de concreto estructural f c= 250kg/cm2. Incluye material, mano de obra, herramienta, y todo lo necesario para su correcta ejecución. | M3 | 3.58 | 1959.07 | 7013.4706 | 1888.45 | 6760.65
ACE.REF.3 | Suministro y colocación de acero de refuerzo del No 3. f y=4200 kg/cm2. Incluye material, mano de obra, herramienta, equipo y todo lo necesario para su correcta ejecucion | KG | 299.52 | 18.12 | 5427.3024 | 19.75 | 5915.52
ACE.REF.5 | Suministro y colocación de acero de refuerzo del No 5. f y=4200 kg/cm2. Incluye material, mano de obra, herramienta, equipo y todo lo necesario para su correcta ejecucion | KG | 41.25 | 17.27 | 712.3875 | 19.38 | 799.43
ACE.REF.6 | Suministro y colocación de acero de refuerzo del No 6. f y=4200 kg/cm2. Incluye material, mano de obra, herramienta, equipo y todo lo necesario para su correcta ejecucion | KG | 623.76 | 17.12 | 10678.7712 | 19.18 | 11963.72
A0A0F | TRABE T-3 21.20 ML
EST-0505 | Cimbra comun en trabes,losas y columnas. Incluye material, mano de obra, herramienta, equipo y todo lo necesario para su correcta ejecución. | M2 | 31.8 | 226.33 | 7197.294 | 286.95 | 9125.01
CONC002 | Suministro y colocación de concreto estructural f c= 250kg/cm2. Incluye material, mano de obra, herramienta, y todo lo necesario para su correcta ejecución. | M3 | 4.66 | 1959.07 | 9129.2662 | 1888.45 | 8800.18
ACE.REF.3 | Suministro y colocación de acero de refuerzo del No 3. f y=4200 kg/cm2. Incluye material, mano de obra, herramienta, equipo y todo lo necesario para su correcta ejecucion | KG | 741.3 | 18.12 | 13432.356 | 19.75 | 14640.68
ACE.REF.6 | Suministro y colocación de acero de refuerzo del No 6. f y=4200 kg/cm2. Incluye material, mano de obra, herramienta, equipo y todo lo necesario para su correcta ejecucion | KG | 1042.4 | 17.12 | 17845.888 | 19.18 | 19993.23
A0A0G | TRABE T-4 85.08 ML
EST-0505 | Cimbra comun en trabes,losas y columnas. Incluye material, mano de obra, herramienta, equipo y todo lo necesario para su correcta ejecución. | M2 | 89.33 | 226.33 | 20218.0589 | 286.95 | 25633.24
CONC002 | Suministro y colocación de concreto estructural f c= 250kg/cm2. Incluye material, mano de obra, herramienta, y todo lo necesario para su correcta ejecución. | M3 | 8.5 | 1959.07 | 16652.095 | 1888.45 | 16051.83
ACE.REF.3 | Suministro y colocación de acero de refuerzo del No 3. f y=4200 kg/cm2. Incluye material, mano de obra, herramienta, equipo y todo lo necesario para su correcta ejecucion | KG | 714 | 18.12 | 12937.68 | 19.75 | 14101.5
ACE.REF.6 | Suministro y colocación de acero de refuerzo del No 6. f y=4200 kg/cm2. Incluye material, mano de obra, herramienta, equipo y todo lo necesario para su correcta ejecucion | KG | 2702.14 | 17.12 | 46260.6368 | 19.18 | 51827.05
A0B | NIVEL +7.15 |  |  |  | 868731.6456 |  | 928121.2461 |  | 59389.6005
A0B01 | LOSA DE VIGUETA Y BOVEDILLA
EST200 | Suministro y colocación de malla electrosoldada 6 x 6 10/10 | M2 | 221.1 | 24.56 | 5430.216 | 35.39 | 7824.73
Est-07 | Cimbra de madera y decimbra en estructura incluye: cargo directo por el costo de los materiales y mano de obra que intervengan , flete a obra , desperdicio, acarreo hasta el lugar de su utilizacion clavo, alambre recocido del no. 18 chaflan, separadores, desmoldante, habilitado, colocacion, limpieza y retiro de sobrantes fuera de obra, equipo de seguridad, instalaciones especificas, depreciacion y demas derivados del uso de herramienta y equipo en cualquier nivel. Aparente de contacto en columnas altura maxima de 4.50 m goteros | M2 | 214.71 | 234.05 | 50252.8755 | 104.22 | 22377.08
Est-54 | Suministro y colocacion de concreto premezclado clase uno resistencia rapida fc=200 kg/cm2 con impermeabilizante integral conforme a la especificacion de fabricante acelerante a 48 hrs y fibra, en cimentacion, incluye: bomba, maniobras, vaciado, vibrado, curado , acarreos, mano de obra, herramienta, equipo , materiales, pruebas de laboratorio y todo lo necesario para la correcta ejecucion. | M3 | 13.5 | 2460.35 | 33214.725 | 2462.51 | 33243.89
EST201 | Suministro y colocaciión de vigueta pretensada.. Incluye material, mano de obra, herramienta, equipo y todo lo necesario para su correcta ejecución. | ML | 241.11 | 102.38 | 24684.8418 | 123.91 | 29875.94
ACE.REF.3 | Suministro y colocación de acero de refuerzo del No 3. f y=4200 kg/cm2. Incluye material, mano de obra, herramienta, equipo y todo lo necesario para su correcta ejecucion | KG | 458.45 | 18.12 | 8307.114 | 19.75 | 9054.39
Est-64 | Suministro y colocacion de bovedilla de poliestireno 20/75/127 incluye: acarreo de los materiales hasta el lugar de su colocacion, materiales, mano de obra, equipo y herramienta p.u.o.t. | M3 | 37.6 | 885.77 | 33304.952 | 835.82 | 31426.83
A0B02 | LOSA MACIZA DE 10 CM
ACE.REF.3 | Suministro y colocación de acero de refuerzo del No 3. f y=4200 kg/cm2. Incluye material, mano de obra, herramienta, equipo y todo lo necesario para su correcta ejecucion | KG | 3212.3 | 18.12 | 58206.876 | 19.75 | 63442.93
EST-0505 | Cimbra comun en trabes,losas y columnas. Incluye material, mano de obra, herramienta, equipo y todo lo necesario para su correcta ejecución. | M2 | 214.94 | 226.33 | 48647.3702 | 287.64 | 61825.34
CONC002 | Suministro y colocación de concreto estructural f c= 250kg/cm2. Incluye material, mano de obra, herramienta, y todo lo necesario para su correcta ejecución. | M3 | 20.34 | 1959.07 | 39847.4838 | 1878.01 | 38198.72
A0B03 | COLUMNA C-2
EST-0505 | Cimbra comun en trabes,losas y columnas. Incluye material, mano de obra, herramienta, equipo y todo lo necesario para su correcta ejecución. | M2 | 0.84 | 226.33 | 190.1172 | 297.69 | 1786.14
CONC002 | Suministro y colocación de concreto estructural f c= 250kg/cm2. Incluye material, mano de obra, herramienta, y todo lo necesario para su correcta ejecución. | M3 | 2.65 | 1959.07 | 5191.5355 | 1880.09 | 4982.24
ACE.REF.3 | Suministro y colocación de acero de refuerzo del No 3. f y=4200 kg/cm2. Incluye material, mano de obra, herramienta, equipo y todo lo necesario para su correcta ejecucion | KG | 90.08 | 18.12 | 1632.2496 | 19.75 | 1779.08
ACW.REF.6 | Suministro y colocación de acero de refuerzo del No 6. f y=4200 kg/cm2. Incluye material, mano de obra, herramienta, equipo y todo lo necesario para su correcta ejecucion | KG | 31.29 | 17.12 | 535.6848 | 19.18 | 600.14
ACW.REF.8 | Suministro y colocación de acero de refuerzo del No 8. f y=4200 kg/cm2. Incluye material, mano de obra, herramienta, equipo y todo lo necesario para su correcta ejecucion | KG | 166.86 | 17.12 | 2856.6432 | 18.97 | 3165.33
A0B04 | COLUMNA C-2a
EST-0505 | Cimbra comun en trabes,losas y columnas. Incluye material, mano de obra, herramienta, equipo y todo lo necesario para su correcta ejecución. | M2 | 113.4 | 226.33 | 25665.822 | 297.69 | 33758.05
CONC002 | Suministro y colocación de concreto estructural f c= 250kg/cm2. Incluye material, mano de obra, herramienta, y todo lo necesario para su correcta ejecución. | M3 | 11.91 | 1959.07 | 23332.5237 | 1880.09 | 22391.87
ACE.REF.3 | Suministro y colocación de acero de refuerzo del No 3. f y=4200 kg/cm2. Incluye material, mano de obra, herramienta, equipo y todo lo necesario para su correcta ejecucion | KG | 90.08 | 18.12 | 1632.2496 | 19.75 | 1779.08
ACE.REF.6 | Suministro y colocación de acero de refuerzo del No 6. f y=4200 kg/cm2. Incluye material, mano de obra, herramienta, equipo y todo lo necesario para su correcta ejecucion | KG | 1689.66 | 17.12 | 28926.9792 | 19.18 | 32407.68
A0B05 | MURO MC-2
EST-0505 | Cimbra comun en trabes,losas y columnas. Incluye material, mano de obra, herramienta, equipo y todo lo necesario para su correcta ejecución. | M2 | 32.63 | 226.33 | 7385.1479 | 268.12 | 8748.76
CONC002 | Suministro y colocación de concreto estructural f c= 250kg/cm2. Incluye material, mano de obra, herramienta, y todo lo necesario para su correcta ejecución. | M3 | 3.41 | 1959.07 | 6680.4287 | 1864.78 | 6358.9
ACE.REF.3 | Suministro y colocación de acero de refuerzo del No 3. f y=4200 kg/cm2. Incluye material, mano de obra, herramienta, equipo y todo lo necesario para su correcta ejecucion | KG | 198.17 | 18.12 | 3590.8404 | 19.75 | 3913.86
ACE.REF.4 | Suministro y colocación de acero de refuerzo del No 4. f y=4200 kg/cm2. Incluye material, mano de obra, herramienta, equipo y todo lo necesario para su correcta ejecucion | KG | 270.41 | 17.44 | 4715.9504 | 19.68 | 5321.67
ACE.REF.6 | Suministro y colocación de acero de refuerzo del No 6. f y=4200 kg/cm2. Incluye material, mano de obra, herramienta, equipo y todo lo necesario para su correcta ejecucion | KG | 250.32 | 17.12 | 4285.4784 | 19.18 | 4801.14
A0B06 | MURO ME-1
EST-0505 | Cimbra comun en trabes,losas y columnas. Incluye material, mano de obra, herramienta, equipo y todo lo necesario para su correcta ejecución. | M2 | 51.18 | 226.33 | 11583.5694 | 268.12 | 13722.3816
CONC002 | Suministro y colocación de concreto estructural f c= 250kg/cm2. Incluye material, mano de obra, herramienta, y todo lo necesario para su correcta ejecución. | M3 | 5.1 | 1959.07 | 9991.257 | 1864.78 | 9510.378
ACE.REF.3 | Suministro y colocación de acero de refuerzo del No 3. f y=4200 kg/cm2. Incluye material, mano de obra, herramienta, equipo y todo lo necesario para su correcta ejecucion | KG | 117.6 | 18.12 | 2130.912 | 19.75 | 2322.6
ACE.REF.4 | Suministro y colocación de acero de refuerzo del No 4. f y=4200 kg/cm2. Incluye material, mano de obra, herramienta, equipo y todo lo necesario para su correcta ejecucion | KG | 259.76 | 17.44 | 4530.2144 | 19.68 | 5112.0768
ACE.REF.5 | Suministro y colocación de acero de refuerzo del No 5. f y=4200 kg/cm2. Incluye material, mano de obra, herramienta, equipo y todo lo necesario para su correcta ejecucion | KG | 65.18 | 17.27 | 1125.6586 | 19.38 | 1263.1884
ACE.REF.6 | Suministro y colocación de acero de refuerzo del No 6. f y=4200 kg/cm2. Incluye material, mano de obra, herramienta, equipo y todo lo necesario para su correcta ejecucion | KG | 125.12 | 17.12 | 2142.0544 | 19.18 | 2399.8016
ACE.REF.8 | Suministro y colocación de acero de refuerzo del No 8. f y=4200 kg/cm2. Incluye material, mano de obra, herramienta, equipo y todo lo necesario para su correcta ejecucion | KG | 779.1 | 17.12 | 13338.192 | 18.97 | 14779.527
A0B07 | CASTILLO 15X15
EST-0505 | Cimbra comun en trabes,losas y columnas. Incluye material, mano de obra, herramienta, equipo y todo lo necesario para su correcta ejecución. | M2 | 3.78 | 226.33 | 855.5274 | 297.69 | 1125.2682
CONC002 | Suministro y colocación de concreto estructural f c= 250kg/cm2. Incluye material, mano de obra, herramienta, y todo lo necesario para su correcta ejecución. | M3 | 1.0064 | 1959.07 | 1971.657 | 1880.09 | 1898.8909
ACE.REF.3 | Suministro y colocación de acero de refuerzo del No 3. f y=4200 kg/cm2. Incluye material, mano de obra, herramienta, equipo y todo lo necesario para su correcta ejecucion | KG | 25.2 | 18.12 | 456.624 | 19.75 | 497.7
ACE.REF.4 | Suministro y colocación de acero de refuerzo del No 4. f y=4200 kg/cm2. Incluye material, mano de obra, herramienta, equipo y todo lo necesario para su correcta ejecucion | KG | 65.52 | 17.44 | 1142.6688 | 19.68 | 1289.4336
A0B08 | CABEZAL TIPO CB-1
EST-0505 | Cimbra comun en trabes,losas y columnas. Incluye material, mano de obra, herramienta, equipo y todo lo necesario para su correcta ejecución. | M2 | 8.4 | 226.33 | 1901.172 | 297.69 | 2500.6
CONC002 | Suministro y colocación de concreto estructural f c= 250kg/cm2. Incluye material, mano de obra, herramienta, y todo lo necesario para su correcta ejecución. | M3 | 0.98 | 1959.07 | 1919.8886 | 1880.09 | 1842.49
ACE.REF.3 | Suministro y colocación de acero de refuerzo del No 3. f y=4200 kg/cm2. Incluye material, mano de obra, herramienta, equipo y todo lo necesario para su correcta ejecucion | KG | 56.73 | 18.12 | 1027.9476 | 19.75 | 1120.42
ACE.REF.4 | Suministro y colocación de acero de refuerzo del No 4. f y=4200 kg/cm2. Incluye material, mano de obra, herramienta, equipo y todo lo necesario para su correcta ejecucion | KG | 83.68 | 17.44 | 1459.3792 | 19.68 | 1646.82
ACE.REF.6 | Suministro y colocación de acero de refuerzo del No 6. f y=4200 kg/cm2. Incluye material, mano de obra, herramienta, equipo y todo lo necesario para su correcta ejecucion | KG | 122.28 | 17.12 | 2093.4336 | 19.18 | 2345.33
ACW.REF.8 | Suministro y colocación de acero de refuerzo del No 8. f y=4200 kg/cm2. Incluye material, mano de obra, herramienta, equipo y todo lo necesario para su correcta ejecucion | KG | 122.28 | 17.12 | 2093.4336 | 18.97 | 2319.65
A0B09 | TRABE TP-1
EST-0505 | Cimbra comun en trabes,losas y columnas. Incluye material, mano de obra, herramienta, equipo y todo lo necesario para su correcta ejecución. | M2 | 95.04 | 226.33 | 21510.4032 | 286.95 | 27271.73
CONC002 | Suministro y colocación de concreto estructural f c= 250kg/cm2. Incluye material, mano de obra, herramienta, y todo lo necesario para su correcta ejecución. | M3 | 15.55 | 1959.07 | 30463.5385 | 1888.45 | 29365.4
ACE.REF.3 | Suministro y colocación de acero de refuerzo del No 3. f y=4200 kg/cm2. Incluye material, mano de obra, herramienta, equipo y todo lo necesario para su correcta ejecucion | KG | 559.1 | 18.12 | 10130.892 | 19.75 | 11042.23
ACE.REF.5 | Suministro y colocación de acero de refuerzo del No 5. f y=4200 kg/cm2. Incluye material, mano de obra, herramienta, equipo y todo lo necesario para su correcta ejecucion | KG | 178.79 | 17.27 | 3087.7033 | 19.38 | 3464.95
ACE.REF.6 | Suministro y colocación de acero de refuerzo del No 6. f y=4200 kg/cm2. Incluye material, mano de obra, herramienta, equipo y todo lo necesario para su correcta ejecucion | KG | 1544.83 | 17.12 | 26447.4896 | 19.18 | 29629.84
A0B0A | TRABE T-1
EST-0505 | Cimbra comun en trabes,losas y columnas. Incluye material, mano de obra, herramienta, equipo y todo lo necesario para su correcta ejecución. | M2 | 89.94 | 226.33 | 20356.1202 | 286.95 | 25808.28
CONC002 | Suministro y colocación de concreto estructural f c= 250kg/cm2. Incluye material, mano de obra, herramienta, y todo lo necesario para su correcta ejecución. | M3 | 10.78 | 1959.07 | 21118.7746 | 1888.45 | 20357.49
ACE.REF.3 | Suministro y colocación de acero de refuerzo del No 3. f y=4200 kg/cm2. Incluye material, mano de obra, herramienta, equipo y todo lo necesario para su correcta ejecucion | KG | 516.04 | 18.12 | 9350.6448 | 19.75 | 10191.79
ACE.REF.5 | Suministro y colocación de acero de refuerzo del No 5. f y=4200 kg/cm2. Incluye material, mano de obra, herramienta, equipo y todo lo necesario para su correcta ejecucion | KG | 186.11 | 17.27 | 3214.1197 | 19.38 | 3606.81
ACE.REF.6 | Suministro y colocación de acero de refuerzo del No 6. f y=4200 kg/cm2. Incluye material, mano de obra, herramienta, equipo y todo lo necesario para su correcta ejecucion | KG | 1742.12 | 17.12 | 29825.0944 | 19.18 | 33413.86
A0B0B | TRABE T-1E
EST-0505 | Cimbra comun en trabes,losas y columnas. Incluye material, mano de obra, herramienta, equipo y todo lo necesario para su correcta ejecución. | M2 | 9.71 | 226.33 | 2197.6643 | 286.95 | 2786.28
CONC002 | Suministro y colocación de concreto estructural f c= 250kg/cm2. Incluye material, mano de obra, herramienta, y todo lo necesario para su correcta ejecución. | M3 | 1.59 | 1959.07 | 3114.9213 | 1888.45 | 3002.64
ACE.REF.3 | Suministro y colocación de acero de refuerzo del No 3. f y=4200 kg/cm2. Incluye material, mano de obra, herramienta, equipo y todo lo necesario para su correcta ejecucion | KG | 132.81 | 18.12 | 2406.5172 | 19.75 | 2623
ACE.REF.5 | Suministro y colocación de acero de refuerzo del No 5. f y=4200 kg/cm2. Incluye material, mano de obra, herramienta, equipo y todo lo necesario para su correcta ejecucion | KG | 18.28 | 17.27 | 315.6956 | 19.38 | 354.27
ACE.REF.6 | Suministro y colocación de acero de refuerzo del No 6. f y=4200 kg/cm2. Incluye material, mano de obra, herramienta, equipo y todo lo necesario para su correcta ejecucion | KG | 250.12 | 17.12 | 4282.0544 | 19.18 | 4797.3
A0B0C | TRABE T-2
EST-0505 | Cimbra comun en trabes,losas y columnas. Incluye material, mano de obra, herramienta, equipo y todo lo necesario para su correcta ejecución. | M2 | 35.88 | 226.33 | 8120.7204 | 286.95 | 10295.77
CONC002 | Suministro y colocación de concreto estructural f c= 250kg/cm2. Incluye material, mano de obra, herramienta, y todo lo necesario para su correcta ejecución. | M3 | 3.65 | 1959.07 | 7150.6055 | 1888.45 | 6892.84
ACE.REF.3 | Suministro y colocación de acero de refuerzo del No 3. f y=4200 kg/cm2. Incluye material, mano de obra, herramienta, equipo y todo lo necesario para su correcta ejecucion | KG | 237.88 | 18.12 | 4310.3856 | 19.75 | 4698.13
ACE.REF.5 | Suministro y colocación de acero de refuerzo del No 5. f y=4200 kg/cm2. Incluye material, mano de obra, herramienta, equipo y todo lo necesario para su correcta ejecucion | KG | 82.5 | 17.27 | 1424.775 | 19.38 | 1598.85
ACE.REF.6 | Suministro y colocación de acero de refuerzo del No 6. f y=4200 kg/cm2. Incluye material, mano de obra, herramienta, equipo y todo lo necesario para su correcta ejecucion | KG | 534.65 | 17.12 | 9153.208 | 19.18 | 10254.59
A0B0D | TRABE T-2E
EST-0505 | Cimbra comun en trabes,losas y columnas. Incluye material, mano de obra, herramienta, equipo y todo lo necesario para su correcta ejecución. | M2 | 21.93 | 226.33 | 4963.4169 | 286.95 | 6292.81
CONC002 | Suministro y colocación de concreto estructural f c= 250kg/cm2. Incluye material, mano de obra, herramienta, y todo lo necesario para su correcta ejecución. | M3 | 3.58 | 1959.07 | 7013.4706 | 1888.45 | 6760.65
ACE.REF.3 | Suministro y colocación de acero de refuerzo del No 3. f y=4200 kg/cm2. Incluye material, mano de obra, herramienta, equipo y todo lo necesario para su correcta ejecucion | KG | 299.52 | 18.12 | 5427.3024 | 19.75 | 5915.52
ACE.REF.5 | Suministro y colocación de acero de refuerzo del No 5. f y=4200 kg/cm2. Incluye material, mano de obra, herramienta, equipo y todo lo necesario para su correcta ejecucion | KG | 41.25 | 17.27 | 712.3875 | 19.38 | 799.43
ACE.REF.6 | Suministro y colocación de acero de refuerzo del No 6. f y=4200 kg/cm2. Incluye material, mano de obra, herramienta, equipo y todo lo necesario para su correcta ejecucion | KG | 623.76 | 17.12 | 10678.7712 | 19.18 | 11963.72
A0B0F | TRABE T-3
EST-0505 | Cimbra comun en trabes,losas y columnas. Incluye material, mano de obra, herramienta, equipo y todo lo necesario para su correcta ejecución. | M2 | 31.8 | 226.33 | 7197.294 | 286.95 | 9125.01
CONC002 | Suministro y colocación de concreto estructural f c= 250kg/cm2. Incluye material, mano de obra, herramienta, y todo lo necesario para su correcta ejecución. | M3 | 4.66 | 1959.07 | 9129.2662 | 1888.45 | 8800.18
ACE.REF.3 | Suministro y colocación de acero de refuerzo del No 3. f y=4200 kg/cm2. Incluye material, mano de obra, herramienta, equipo y todo lo necesario para su correcta ejecucion | KG | 741.3 | 18.12 | 13432.356 | 19.75 | 14640.68
ACE.REF.6 | Suministro y colocación de acero de refuerzo del No 6. f y=4200 kg/cm2. Incluye material, mano de obra, herramienta, equipo y todo lo necesario para su correcta ejecucion | KG | 1042.4 | 17.12 | 17845.888 | 19.18 | 19993.23
A0B0G | TRABE T-4
EST-0505 | Cimbra comun en trabes,losas y columnas. Incluye material, mano de obra, herramienta, equipo y todo lo necesario para su correcta ejecución. | M2 | 89.33 | 226.33 | 20218.0589 | 286.95 | 25633.24
CONC002 | Suministro y colocación de concreto estructural f c= 250kg/cm2. Incluye material, mano de obra, herramienta, y todo lo necesario para su correcta ejecución. | M3 | 8.5 | 1959.07 | 16652.095 | 1888.45 | 16051.83
ACE.REF.3 | Suministro y colocación de acero de refuerzo del No 3. f y=4200 kg/cm2. Incluye material, mano de obra, herramienta, equipo y todo lo necesario para su correcta ejecucion | KG | 714 | 18.12 | 12937.68 | 19.75 | 14101.5
ACE.REF.6 | Suministro y colocación de acero de refuerzo del No 6. f y=4200 kg/cm2. Incluye material, mano de obra, herramienta, equipo y todo lo necesario para su correcta ejecucion | KG | 2702.14 | 17.12 | 46260.6368 | 19.18 | 51827.05
A0C | NIVEL +10.30 |  |  |  | 868731.6456 |  | 927621.28 |  | 58889.6344
A0C01 | LOSA DE VIGUETA Y BOVEDILLA
EST200 | Suministro y colocación de malla electrosoldada 6 x 6 10/10 | M2 | 221.1 | 24.56 | 5430.216 | 35.39 | 7824.73
Est-07 | Cimbra de madera y decimbra en estructura incluye: cargo directo por el costo de los materiales y mano de obra que intervengan , flete a obra , desperdicio, acarreo hasta el lugar de su utilizacion clavo, alambre recocido del no. 18 chaflan, separadores, desmoldante, habilitado, colocacion, limpieza y retiro de sobrantes fuera de obra, equipo de seguridad, instalaciones especificas, depreciacion y demas derivados del uso de herramienta y equipo en cualquier nivel. Aparente de contacto en columnas altura maxima de 4.50 m goteros | M2 | 214.71 | 234.05 | 50252.8755 | 104.22 | 22377.08
Est-54 | Suministro y colocacion de concreto premezclado clase uno resistencia rapida fc=200 kg/cm2 con impermeabilizante integral conforme a la especificacion de fabricante acelerante a 48 hrs y fibra, en cimentacion, incluye: bomba, maniobras, vaciado, vibrado, curado , acarreos, mano de obra, herramienta, equipo , materiales, pruebas de laboratorio y todo lo necesario para la correcta ejecucion. | M3 | 13.5 | 2460.35 | 33214.725 | 2462.51 | 33243.89
EST201 | Suministro y colocaciión de vigueta pretensada.. Incluye material, mano de obra, herramienta, equipo y todo lo necesario para su correcta ejecución. | ML | 241.11 | 102.38 | 24684.8418 | 123.91 | 29875.94
ACE.REF.3 | Suministro y colocación de acero de refuerzo del No 3. f y=4200 kg/cm2. Incluye material, mano de obra, herramienta, equipo y todo lo necesario para su correcta ejecucion | KG | 458.45 | 18.12 | 8307.114 | 19.75 | 9054.39
Est-64 | Suministro y colocacion de bovedilla de poliestireno 20/75/127 incluye: acarreo de los materiales hasta el lugar de su colocacion, materiales, mano de obra, equipo y herramienta p.u.o.t. | M3 | 37.6 | 885.77 | 33304.952 | 835.82 | 31426.83
A0C02 | LOSA MACIZA DE 10 CM
ACE.REF.3 | Suministro y colocación de acero de refuerzo del No 3. f y=4200 kg/cm2. Incluye material, mano de obra, herramienta, equipo y todo lo necesario para su correcta ejecucion | KG | 3212.3 | 18.12 | 58206.876 | 19.75 | 63442.93
EST-0505 | Cimbra comun en trabes,losas y columnas. Incluye material, mano de obra, herramienta, equipo y todo lo necesario para su correcta ejecución. | M2 | 214.94 | 226.33 | 48647.3702 | 287.64 | 61825.34
CONC002 | Suministro y colocación de concreto estructural f c= 250kg/cm2. Incluye material, mano de obra, herramienta, y todo lo necesario para su correcta ejecución. | M3 | 20.34 | 1959.07 | 39847.4838 | 1878.01 | 38198.72
A0C03 | COLUMNA C-2
EST-0505 | Cimbra comun en trabes,losas y columnas. Incluye material, mano de obra, herramienta, equipo y todo lo necesario para su correcta ejecución. | M2 | 0.84 | 226.33 | 190.1172 | 297.69 | 1786.14
CONC002 | Suministro y colocación de concreto estructural f c= 250kg/cm2. Incluye material, mano de obra, herramienta, y todo lo necesario para su correcta ejecución. | M3 | 2.65 | 1959.07 | 5191.5355 | 1880.09 | 4982.24
ACE.REF.3 | Suministro y colocación de acero de refuerzo del No 3. f y=4200 kg/cm2. Incluye material, mano de obra, herramienta, equipo y todo lo necesario para su correcta ejecucion | KG | 90.08 | 18.12 | 1632.2496 | 19.75 | 1779.08
ACW.REF.6 | Suministro y colocación de acero de refuerzo del No 6. f y=4200 kg/cm2. Incluye material, mano de obra, herramienta, equipo y todo lo necesario para su correcta ejecucion | KG | 31.29 | 17.12 | 535.6848 | 19.18 | 600.14
ACW.REF.8 | Suministro y colocación de acero de refuerzo del No 8. f y=4200 kg/cm2. Incluye material, mano de obra, herramienta, equipo y todo lo necesario para su correcta ejecucion | KG | 166.86 | 17.12 | 2856.6432 | 18.97 | 3165.33
A0C04 | COLUMNA C-2a
EST-0505 | Cimbra comun en trabes,losas y columnas. Incluye material, mano de obra, herramienta, equipo y todo lo necesario para su correcta ejecución. | M2 | 113.4 | 226.33 | 25665.822 | 297.69 | 33758.05
CONC002 | Suministro y colocación de concreto estructural f c= 250kg/cm2. Incluye material, mano de obra, herramienta, y todo lo necesario para su correcta ejecución. | M3 | 11.91 | 1959.07 | 23332.5237 | 1880.09 | 22391.87
ACE.REF.3 | Suministro y colocación de acero de refuerzo del No 3. f y=4200 kg/cm2. Incluye material, mano de obra, herramienta, equipo y todo lo necesario para su correcta ejecucion | KG | 90.08 | 18.12 | 1632.2496 | 19.75 | 1779.08
ACE.REF.6 | Suministro y colocación de acero de refuerzo del No 6. f y=4200 kg/cm2. Incluye material, mano de obra, herramienta, equipo y todo lo necesario para su correcta ejecucion | KG | 1689.66 | 17.12 | 28926.9792 | 19.18 | 32407.68
A0C05 | MURO MC-2
EST-0505 | Cimbra comun en trabes,losas y columnas. Incluye material, mano de obra, herramienta, equipo y todo lo necesario para su correcta ejecución. | M2 | 32.63 | 226.33 | 7385.1479 | 268.12 | 8748.76
CONC002 | Suministro y colocación de concreto estructural f c= 250kg/cm2. Incluye material, mano de obra, herramienta, y todo lo necesario para su correcta ejecución. | M3 | 3.41 | 1959.07 | 6680.4287 | 1864.78 | 6358.9
ACE.REF.3 | Suministro y colocación de acero de refuerzo del No 3. f y=4200 kg/cm2. Incluye material, mano de obra, herramienta, equipo y todo lo necesario para su correcta ejecucion | KG | 198.17 | 18.12 | 3590.8404 | 19.75 | 3913.86
ACE.REF.4 | Suministro y colocación de acero de refuerzo del No 4. f y=4200 kg/cm2. Incluye material, mano de obra, herramienta, equipo y todo lo necesario para su correcta ejecucion | KG | 270.41 | 17.44 | 4715.9504 | 19.68 | 5321.67
ACE.REF.6 | Suministro y colocación de acero de refuerzo del No 6. f y=4200 kg/cm2. Incluye material, mano de obra, herramienta, equipo y todo lo necesario para su correcta ejecucion | KG | 250.32 | 17.12 | 4285.4784 | 19.18 | 4801.14
A0C06 | MURO ME-1
EST-0505 | Cimbra comun en trabes,losas y columnas. Incluye material, mano de obra, herramienta, equipo y todo lo necesario para su correcta ejecución. | M2 | 51.18 | 226.33 | 11583.5694 | 268.12 | 13722.38
CONC002 | Suministro y colocación de concreto estructural f c= 250kg/cm2. Incluye material, mano de obra, herramienta, y todo lo necesario para su correcta ejecución. | M3 | 5.1 | 1959.07 | 9991.257 | 1864.78 | 9510.38
ACE.REF.3 | Suministro y colocación de acero de refuerzo del No 3. f y=4200 kg/cm2. Incluye material, mano de obra, herramienta, equipo y todo lo necesario para su correcta ejecucion | KG | 117.6 | 18.12 | 2130.912 | 19.75 | 2322.6
ACE.REF.4 | Suministro y colocación de acero de refuerzo del No 4. f y=4200 kg/cm2. Incluye material, mano de obra, herramienta, equipo y todo lo necesario para su correcta ejecucion | KG | 259.76 | 17.44 | 4530.2144 | 19.68 | 5112.08
ACE.REF.5 | Suministro y colocación de acero de refuerzo del No 5. f y=4200 kg/cm2. Incluye material, mano de obra, herramienta, equipo y todo lo necesario para su correcta ejecucion | KG | 65.18 | 17.27 | 1125.6586 | 19.38 | 1263.19
ACE.REF.6 | Suministro y colocación de acero de refuerzo del No 6. f y=4200 kg/cm2. Incluye material, mano de obra, herramienta, equipo y todo lo necesario para su correcta ejecucion | KG | 125.12 | 17.12 | 2142.0544 | 19.18 | 2399.8
ACE.REF.8 | Suministro y colocación de acero de refuerzo del No 8. f y=4200 kg/cm2. Incluye material, mano de obra, herramienta, equipo y todo lo necesario para su correcta ejecucion | KG | 779.1 | 17.12 | 13338.192 | 18.97 | 14779.53
A0C07 | CASTILLO 15X15
EST-0505 | Cimbra comun en trabes,losas y columnas. Incluye material, mano de obra, herramienta, equipo y todo lo necesario para su correcta ejecución. | M2 | 3.78 | 226.33 | 855.5274 | 297.69 | 1125.27
CONC002 | Suministro y colocación de concreto estructural f c= 250kg/cm2. Incluye material, mano de obra, herramienta, y todo lo necesario para su correcta ejecución. | M3 | 1.0064 | 1959.07 | 1971.657 | 1880.09 | 1898.89
ACE.REF.3 | Suministro y colocación de acero de refuerzo del No 3. f y=4200 kg/cm2. Incluye material, mano de obra, herramienta, equipo y todo lo necesario para su correcta ejecucion | KG | 25.2 | 18.12 | 456.624 | 19.75 | 497.7
ACE.REF.4 | Suministro y colocación de acero de refuerzo del No 4. f y=4200 kg/cm2. Incluye material, mano de obra, herramienta, equipo y todo lo necesario para su correcta ejecucion | KG | 65.52 | 17.44 | 1142.6688 | 19.68 | 1289.43
A0C08 | CABEZAL TIPO CB-1
EST-0505 | Cimbra comun en trabes,losas y columnas. Incluye material, mano de obra, herramienta, equipo y todo lo necesario para su correcta ejecución. | M2 | 8.4 | 226.33 | 1901.172 | 238.17 | 2000.63
CONC002 | Suministro y colocación de concreto estructural f c= 250kg/cm2. Incluye material, mano de obra, herramienta, y todo lo necesario para su correcta ejecución. | M3 | 0.98 | 1959.07 | 1919.8886 | 1880.09 | 1842.49
ACE.REF.3 | Suministro y colocación de acero de refuerzo del No 3. f y=4200 kg/cm2. Incluye material, mano de obra, herramienta, equipo y todo lo necesario para su correcta ejecucion | KG | 56.73 | 18.12 | 1027.9476 | 19.75 | 1120.42
ACE.REF.4 | Suministro y colocación de acero de refuerzo del No 4. f y=4200 kg/cm2. Incluye material, mano de obra, herramienta, equipo y todo lo necesario para su correcta ejecucion | KG | 83.68 | 17.44 | 1459.3792 | 19.68 | 1646.82
ACE.REF.6 | Suministro y colocación de acero de refuerzo del No 6. f y=4200 kg/cm2. Incluye material, mano de obra, herramienta, equipo y todo lo necesario para su correcta ejecucion | KG | 122.28 | 17.12 | 2093.4336 | 19.18 | 2345.33
ACW.REF.8 | Suministro y colocación de acero de refuerzo del No 8. f y=4200 kg/cm2. Incluye material, mano de obra, herramienta, equipo y todo lo necesario para su correcta ejecucion | KG | 122.28 | 17.12 | 2093.4336 | 18.97 | 2319.65
A0C09 | TRABE TP-1
EST-0505 | Cimbra comun en trabes,losas y columnas. Incluye material, mano de obra, herramienta, equipo y todo lo necesario para su correcta ejecución. | M2 | 95.04 | 226.33 | 21510.4032 | 286.95 | 27271.73
CONC002 | Suministro y colocación de concreto estructural f c= 250kg/cm2. Incluye material, mano de obra, herramienta, y todo lo necesario para su correcta ejecución. | M3 | 15.55 | 1959.07 | 30463.5385 | 1888.45 | 29365.4
ACE.REF.3 | Suministro y colocación de acero de refuerzo del No 3. f y=4200 kg/cm2. Incluye material, mano de obra, herramienta, equipo y todo lo necesario para su correcta ejecucion | KG | 559.1 | 18.12 | 10130.892 | 19.75 | 11042.23
ACE.REF.5 | Suministro y colocación de acero de refuerzo del No 5. f y=4200 kg/cm2. Incluye material, mano de obra, herramienta, equipo y todo lo necesario para su correcta ejecucion | KG | 178.79 | 17.27 | 3087.7033 | 19.38 | 3464.95
ACE.REF.6 | Suministro y colocación de acero de refuerzo del No 6. f y=4200 kg/cm2. Incluye material, mano de obra, herramienta, equipo y todo lo necesario para su correcta ejecucion | KG | 1544.83 | 17.12 | 26447.4896 | 19.18 | 29629.84
A0C0A | TRABE T-1
EST-0505 | Cimbra comun en trabes,losas y columnas. Incluye material, mano de obra, herramienta, equipo y todo lo necesario para su correcta ejecución. | M2 | 89.94 | 226.33 | 20356.1202 | 286.95 | 25808.28
CONC002 | Suministro y colocación de concreto estructural f c= 250kg/cm2. Incluye material, mano de obra, herramienta, y todo lo necesario para su correcta ejecución. | M3 | 10.78 | 1959.07 | 21118.7746 | 1888.45 | 20357.49
ACE.REF.3 | Suministro y colocación de acero de refuerzo del No 3. f y=4200 kg/cm2. Incluye material, mano de obra, herramienta, equipo y todo lo necesario para su correcta ejecucion | KG | 516.04 | 18.12 | 9350.6448 | 19.75 | 10191.79
ACE.REF.5 | Suministro y colocación de acero de refuerzo del No 5. f y=4200 kg/cm2. Incluye material, mano de obra, herramienta, equipo y todo lo necesario para su correcta ejecucion | KG | 186.11 | 17.27 | 3214.1197 | 19.38 | 3606.81
ACE.REF.6 | Suministro y colocación de acero de refuerzo del No 6. f y=4200 kg/cm2. Incluye material, mano de obra, herramienta, equipo y todo lo necesario para su correcta ejecucion | KG | 1742.12 | 17.12 | 29825.0944 | 19.18 | 33413.86
A0C0B | TRABE T-1E
EST-0505 | Cimbra comun en trabes,losas y columnas. Incluye material, mano de obra, herramienta, equipo y todo lo necesario para su correcta ejecución. | M2 | 9.71 | 226.33 | 2197.6643 | 286.95 | 2786.28
CONC002 | Suministro y colocación de concreto estructural f c= 250kg/cm2. Incluye material, mano de obra, herramienta, y todo lo necesario para su correcta ejecución. | M3 | 1.59 | 1959.07 | 3114.9213 | 1888.45 | 3002.64
ACE.REF.3 | Suministro y colocación de acero de refuerzo del No 3. f y=4200 kg/cm2. Incluye material, mano de obra, herramienta, equipo y todo lo necesario para su correcta ejecucion | KG | 132.81 | 18.12 | 2406.5172 | 19.75 | 2623
ACE.REF.5 | Suministro y colocación de acero de refuerzo del No 5. f y=4200 kg/cm2. Incluye material, mano de obra, herramienta, equipo y todo lo necesario para su correcta ejecucion | KG | 18.28 | 17.27 | 315.6956 | 19.38 | 354.27
ACE.REF.6 | Suministro y colocación de acero de refuerzo del No 6. f y=4200 kg/cm2. Incluye material, mano de obra, herramienta, equipo y todo lo necesario para su correcta ejecucion | KG | 250.12 | 17.12 | 4282.0544 | 19.18 | 4797.3
A0C0C | TRABE T-2
EST-0505 | Cimbra comun en trabes,losas y columnas. Incluye material, mano de obra, herramienta, equipo y todo lo necesario para su correcta ejecución. | M2 | 35.88 | 226.33 | 8120.7204 | 286.95 | 10295.77
CONC002 | Suministro y colocación de concreto estructural f c= 250kg/cm2. Incluye material, mano de obra, herramienta, y todo lo necesario para su correcta ejecución. | M3 | 3.65 | 1959.07 | 7150.6055 | 1888.45 | 6892.84
ACE.REF.3 | Suministro y colocación de acero de refuerzo del No 3. f y=4200 kg/cm2. Incluye material, mano de obra, herramienta, equipo y todo lo necesario para su correcta ejecucion | KG | 237.88 | 18.12 | 4310.3856 | 19.75 | 4698.13
ACE.REF.5 | Suministro y colocación de acero de refuerzo del No 5. f y=4200 kg/cm2. Incluye material, mano de obra, herramienta, equipo y todo lo necesario para su correcta ejecucion | KG | 82.5 | 17.27 | 1424.775 | 19.38 | 1598.85
ACE.REF.6 | Suministro y colocación de acero de refuerzo del No 6. f y=4200 kg/cm2. Incluye material, mano de obra, herramienta, equipo y todo lo necesario para su correcta ejecucion | KG | 534.65 | 17.12 | 9153.208 | 19.18 | 10254.59
A0C0D | TRABE T-2E
EST-0505 | Cimbra comun en trabes,losas y columnas. Incluye material, mano de obra, herramienta, equipo y todo lo necesario para su correcta ejecución. | M2 | 21.93 | 226.33 | 4963.4169 | 286.95 | 6292.81
CONC002 | Suministro y colocación de concreto estructural f c= 250kg/cm2. Incluye material, mano de obra, herramienta, y todo lo necesario para su correcta ejecución. | M3 | 3.58 | 1959.07 | 7013.4706 | 1888.45 | 6760.65
ACE.REF.3 | Suministro y colocación de acero de refuerzo del No 3. f y=4200 kg/cm2. Incluye material, mano de obra, herramienta, equipo y todo lo necesario para su correcta ejecucion | KG | 299.52 | 18.12 | 5427.3024 | 19.75 | 5915.52
ACE.REF.5 | Suministro y colocación de acero de refuerzo del No 5. f y=4200 kg/cm2. Incluye material, mano de obra, herramienta, equipo y todo lo necesario para su correcta ejecucion | KG | 41.25 | 17.27 | 712.3875 | 19.38 | 799.43
ACE.REF.6 | Suministro y colocación de acero de refuerzo del No 6. f y=4200 kg/cm2. Incluye material, mano de obra, herramienta, equipo y todo lo necesario para su correcta ejecucion | KG | 623.76 | 17.12 | 10678.7712 | 19.18 | 11963.72
A0C0F | TRABE T-3
EST-0505 | Cimbra comun en trabes,losas y columnas. Incluye material, mano de obra, herramienta, equipo y todo lo necesario para su correcta ejecución. | M2 | 31.8 | 226.33 | 7197.294 | 286.95 | 9125.01
CONC002 | Suministro y colocación de concreto estructural f c= 250kg/cm2. Incluye material, mano de obra, herramienta, y todo lo necesario para su correcta ejecución. | M3 | 4.66 | 1959.07 | 9129.2662 | 1888.45 | 8800.18
ACE.REF.3 | Suministro y colocación de acero de refuerzo del No 3. f y=4200 kg/cm2. Incluye material, mano de obra, herramienta, equipo y todo lo necesario para su correcta ejecucion | KG | 741.3 | 18.12 | 13432.356 | 19.75 | 14640.68
ACE.REF.6 | Suministro y colocación de acero de refuerzo del No 6. f y=4200 kg/cm2. Incluye material, mano de obra, herramienta, equipo y todo lo necesario para su correcta ejecucion | KG | 1042.4 | 17.12 | 17845.888 | 19.18 | 19993.23
A0C0G | TRABE T-4
EST-0505 | Cimbra comun en trabes,losas y columnas. Incluye material, mano de obra, herramienta, equipo y todo lo necesario para su correcta ejecución. | M2 | 89.33 | 226.33 | 20218.0589 | 286.95 | 25633.24
CONC002 | Suministro y colocación de concreto estructural f c= 250kg/cm2. Incluye material, mano de obra, herramienta, y todo lo necesario para su correcta ejecución. | M3 | 8.5 | 1959.07 | 16652.095 | 1888.45 | 16051.83
ACE.REF.3 | Suministro y colocación de acero de refuerzo del No 3. f y=4200 kg/cm2. Incluye material, mano de obra, herramienta, equipo y todo lo necesario para su correcta ejecucion | KG | 714 | 18.12 | 12937.68 | 19.75 | 14101.5
ACE.REF.6 | Suministro y colocación de acero de refuerzo del No 6. f y=4200 kg/cm2. Incluye material, mano de obra, herramienta, equipo y todo lo necesario para su correcta ejecucion | KG | 2702.14 | 17.12 | 46260.6368 | 19.18 | 51827.05
A0D | NIVEL +13.45 |  |  |  | 868731.6456 |  | 927896.26 |  | 59164.6144
A0D01 | LOSA DE VIGUETA Y BOVEDILLA
EST200 | Suministro y colocación de malla electrosoldada 6 x 6 10/10 | M2 | 221.1 | 24.56 | 5430.216 | 35.39 | 7824.73
Est-07 | Cimbra de madera y decimbra en estructura incluye: cargo directo por el costo de los materiales y mano de obra que intervengan , flete a obra , desperdicio, acarreo hasta el lugar de su utilizacion clavo, alambre recocido del no. 18 chaflan, separadores, desmoldante, habilitado, colocacion, limpieza y retiro de sobrantes fuera de obra, equipo de seguridad, instalaciones especificas, depreciacion y demas derivados del uso de herramienta y equipo en cualquier nivel. Aparente de contacto en columnas altura maxima de 4.50 m goteros | M2 | 214.71 | 234.05 | 50252.8755 | 104.22 | 22377.08
Est-54 | Suministro y colocacion de concreto premezclado clase uno resistencia rapida fc=200 kg/cm2 con impermeabilizante integral conforme a la especificacion de fabricante acelerante a 48 hrs y fibra, en cimentacion, incluye: bomba, maniobras, vaciado, vibrado, curado , acarreos, mano de obra, herramienta, equipo , materiales, pruebas de laboratorio y todo lo necesario para la correcta ejecucion. | M3 | 13.5 | 2460.35 | 33214.725 | 2462.51 | 33243.89
EST201 | Suministro y colocaciión de vigueta pretensada.. Incluye material, mano de obra, herramienta, equipo y todo lo necesario para su correcta ejecución. | ML | 241.11 | 102.38 | 24684.8418 | 123.91 | 29875.94
ACE.REF.3 | Suministro y colocación de acero de refuerzo del No 3. f y=4200 kg/cm2. Incluye material, mano de obra, herramienta, equipo y todo lo necesario para su correcta ejecucion | KG | 458.45 | 18.12 | 8307.114 | 19.75 | 9054.39
Est-64 | Suministro y colocacion de bovedilla de poliestireno 20/75/127 incluye: acarreo de los materiales hasta el lugar de su colocacion, materiales, mano de obra, equipo y herramienta p.u.o.t. | M3 | 37.6 | 885.77 | 33304.952 | 835.82 | 31426.83
A0D02 | LOSA MACIZA DE 10 CM
ACE.REF.3 | Suministro y colocación de acero de refuerzo del No 3. f y=4200 kg/cm2. Incluye material, mano de obra, herramienta, equipo y todo lo necesario para su correcta ejecucion | KG | 3212.3 | 18.12 | 58206.876 | 19.75 | 63442.93
EST-0505 | Cimbra comun en trabes,losas y columnas. Incluye material, mano de obra, herramienta, equipo y todo lo necesario para su correcta ejecución. | M2 | 214.94 | 226.33 | 48647.3702 | 287.64 | 61825.34
CONC002 | Suministro y colocación de concreto estructural f c= 250kg/cm2. Incluye material, mano de obra, herramienta, y todo lo necesario para su correcta ejecución. | M3 | 20.34 | 1959.07 | 39847.4838 | 1878.01 | 38198.72
A0D03 | COLUMNA C-2
EST-0505 | Cimbra comun en trabes,losas y columnas. Incluye material, mano de obra, herramienta, equipo y todo lo necesario para su correcta ejecución. | M2 | 0.84 | 226.33 | 190.1172 | 297.69 | 1786.14
CONC002 | Suministro y colocación de concreto estructural f c= 250kg/cm2. Incluye material, mano de obra, herramienta, y todo lo necesario para su correcta ejecución. | M3 | 2.65 | 1959.07 | 5191.5355 | 1880.09 | 4982.24
ACE.REF.3 | Suministro y colocación de acero de refuerzo del No 3. f y=4200 kg/cm2. Incluye material, mano de obra, herramienta, equipo y todo lo necesario para su correcta ejecucion | KG | 90.08 | 18.12 | 1632.2496 | 19.75 | 1779.08
ACW.REF.6 | Suministro y colocación de acero de refuerzo del No 6. f y=4200 kg/cm2. Incluye material, mano de obra, herramienta, equipo y todo lo necesario para su correcta ejecucion | KG | 31.29 | 17.12 | 535.6848 | 19.18 | 600.14
ACW.REF.8 | Suministro y colocación de acero de refuerzo del No 8. f y=4200 kg/cm2. Incluye material, mano de obra, herramienta, equipo y todo lo necesario para su correcta ejecucion | KG | 166.86 | 17.12 | 2856.6432 | 18.97 | 3165.33
A0D04 | COLUMNA C-2a
EST-0505 | Cimbra comun en trabes,losas y columnas. Incluye material, mano de obra, herramienta, equipo y todo lo necesario para su correcta ejecución. | M2 | 113.4 | 226.33 | 25665.822 | 297.69 | 33758.05
CONC002 | Suministro y colocación de concreto estructural f c= 250kg/cm2. Incluye material, mano de obra, herramienta, y todo lo necesario para su correcta ejecución. | M3 | 11.91 | 1959.07 | 23332.5237 | 1880.09 | 22391.87
ACE.REF.3 | Suministro y colocación de acero de refuerzo del No 3. f y=4200 kg/cm2. Incluye material, mano de obra, herramienta, equipo y todo lo necesario para su correcta ejecucion | KG | 90.08 | 18.12 | 1632.2496 | 19.75 | 1779.08
ACE.REF.6 | Suministro y colocación de acero de refuerzo del No 6. f y=4200 kg/cm2. Incluye material, mano de obra, herramienta, equipo y todo lo necesario para su correcta ejecucion | KG | 1689.66 | 17.12 | 28926.9792 | 19.18 | 32407.68
A0D05 | MURO MC-2
EST-0505 | Cimbra comun en trabes,losas y columnas. Incluye material, mano de obra, herramienta, equipo y todo lo necesario para su correcta ejecución. | M2 | 32.63 | 226.33 | 7385.1479 | 268.12 | 8748.76
CONC002 | Suministro y colocación de concreto estructural f c= 250kg/cm2. Incluye material, mano de obra, herramienta, y todo lo necesario para su correcta ejecución. | M3 | 3.41 | 1959.07 | 6680.4287 | 1864.78 | 6358.9
ACE.REF.3 | Suministro y colocación de acero de refuerzo del No 3. f y=4200 kg/cm2. Incluye material, mano de obra, herramienta, equipo y todo lo necesario para su correcta ejecucion | KG | 198.17 | 18.12 | 3590.8404 | 19.75 | 3913.86
ACE.REF.4 | Suministro y colocación de acero de refuerzo del No 4. f y=4200 kg/cm2. Incluye material, mano de obra, herramienta, equipo y todo lo necesario para su correcta ejecucion | KG | 270.41 | 17.44 | 4715.9504 | 19.68 | 5321.67
ACE.REF.6 | Suministro y colocación de acero de refuerzo del No 6. f y=4200 kg/cm2. Incluye material, mano de obra, herramienta, equipo y todo lo necesario para su correcta ejecucion | KG | 250.32 | 17.12 | 4285.4784 | 19.18 | 4801.14
A0D06 | MURO ME-1
EST-0505 | Cimbra comun en trabes,losas y columnas. Incluye material, mano de obra, herramienta, equipo y todo lo necesario para su correcta ejecución. | M2 | 51.18 | 226.33 | 11583.5694 | 268.12 | 13722.38
CONC002 | Suministro y colocación de concreto estructural f c= 250kg/cm2. Incluye material, mano de obra, herramienta, y todo lo necesario para su correcta ejecución. | M3 | 5.1 | 1959.07 | 9991.257 | 1864.78 | 9510.38
ACE.REF.3 | Suministro y colocación de acero de refuerzo del No 3. f y=4200 kg/cm2. Incluye material, mano de obra, herramienta, equipo y todo lo necesario para su correcta ejecucion | KG | 117.6 | 18.12 | 2130.912 | 19.75 | 2322.6
ACE.REF.4 | Suministro y colocación de acero de refuerzo del No 4. f y=4200 kg/cm2. Incluye material, mano de obra, herramienta, equipo y todo lo necesario para su correcta ejecucion | KG | 259.76 | 17.44 | 4530.2144 | 19.68 | 5112.08
ACE.REF.5 | Suministro y colocación de acero de refuerzo del No 5. f y=4200 kg/cm2. Incluye material, mano de obra, herramienta, equipo y todo lo necesario para su correcta ejecucion | KG | 65.18 | 17.27 | 1125.6586 | 19.38 | 1263.19
ACE.REF.6 | Suministro y colocación de acero de refuerzo del No 6. f y=4200 kg/cm2. Incluye material, mano de obra, herramienta, equipo y todo lo necesario para su correcta ejecucion | KG | 125.12 | 17.12 | 2142.0544 | 19.18 | 2399.8
ACE.REF.8 | Suministro y colocación de acero de refuerzo del No 8. f y=4200 kg/cm2. Incluye material, mano de obra, herramienta, equipo y todo lo necesario para su correcta ejecucion | KG | 779.1 | 17.12 | 13338.192 | 18.97 | 14779.53
A0D07 | CASTILLO 15X15
EST-0505 | Cimbra comun en trabes,losas y columnas. Incluye material, mano de obra, herramienta, equipo y todo lo necesario para su correcta ejecución. | M2 | 3.78 | 226.33 | 855.5274 | 238.17 | 900.28
CONC002 | Suministro y colocación de concreto estructural f c= 250kg/cm2. Incluye material, mano de obra, herramienta, y todo lo necesario para su correcta ejecución. | M3 | 1.0064 | 1959.07 | 1971.657 | 1880.09 | 1898.89
ACE.REF.3 | Suministro y colocación de acero de refuerzo del No 3. f y=4200 kg/cm2. Incluye material, mano de obra, herramienta, equipo y todo lo necesario para su correcta ejecucion | KG | 25.2 | 18.12 | 456.624 | 19.75 | 497.7
ACE.REF.4 | Suministro y colocación de acero de refuerzo del No 4. f y=4200 kg/cm2. Incluye material, mano de obra, herramienta, equipo y todo lo necesario para su correcta ejecucion | KG | 65.52 | 17.44 | 1142.6688 | 19.68 | 1289.43
A0D08 | CABEZAL TIPO CB-1
EST-0505 | Cimbra comun en trabes,losas y columnas. Incluye material, mano de obra, herramienta, equipo y todo lo necesario para su correcta ejecución. | M2 | 8.4 | 226.33 | 1901.172 | 297.69 | 2500.6
CONC002 | Suministro y colocación de concreto estructural f c= 250kg/cm2. Incluye material, mano de obra, herramienta, y todo lo necesario para su correcta ejecución. | M3 | 0.98 | 1959.07 | 1919.8886 | 1880.09 | 1842.49
ACE.REF.3 | Suministro y colocación de acero de refuerzo del No 3. f y=4200 kg/cm2. Incluye material, mano de obra, herramienta, equipo y todo lo necesario para su correcta ejecucion | KG | 56.73 | 18.12 | 1027.9476 | 19.75 | 1120.42
ACE.REF.4 | Suministro y colocación de acero de refuerzo del No 4. f y=4200 kg/cm2. Incluye material, mano de obra, herramienta, equipo y todo lo necesario para su correcta ejecucion | KG | 83.68 | 17.44 | 1459.3792 | 19.68 | 1646.82
ACE.REF.6 | Suministro y colocación de acero de refuerzo del No 6. f y=4200 kg/cm2. Incluye material, mano de obra, herramienta, equipo y todo lo necesario para su correcta ejecucion | KG | 122.28 | 17.12 | 2093.4336 | 19.18 | 2345.33
ACW.REF.8 | Suministro y colocación de acero de refuerzo del No 8. f y=4200 kg/cm2. Incluye material, mano de obra, herramienta, equipo y todo lo necesario para su correcta ejecucion | KG | 122.28 | 17.12 | 2093.4336 | 18.97 | 2319.65
A0D09 | TRABE TP-1
EST-0505 | Cimbra comun en trabes,losas y columnas. Incluye material, mano de obra, herramienta, equipo y todo lo necesario para su correcta ejecución. | M2 | 95.04 | 226.33 | 21510.4032 | 286.95 | 27271.73
CONC002 | Suministro y colocación de concreto estructural f c= 250kg/cm2. Incluye material, mano de obra, herramienta, y todo lo necesario para su correcta ejecución. | M3 | 15.55 | 1959.07 | 30463.5385 | 1888.45 | 29365.4
ACE.REF.3 | Suministro y colocación de acero de refuerzo del No 3. f y=4200 kg/cm2. Incluye material, mano de obra, herramienta, equipo y todo lo necesario para su correcta ejecucion | KG | 559.1 | 18.12 | 10130.892 | 19.75 | 11042.23
ACE.REF.5 | Suministro y colocación de acero de refuerzo del No 5. f y=4200 kg/cm2. Incluye material, mano de obra, herramienta, equipo y todo lo necesario para su correcta ejecucion | KG | 178.79 | 17.27 | 3087.7033 | 19.38 | 3464.95
ACE.REF.6 | Suministro y colocación de acero de refuerzo del No 6. f y=4200 kg/cm2. Incluye material, mano de obra, herramienta, equipo y todo lo necesario para su correcta ejecucion | KG | 1544.83 | 17.12 | 26447.4896 | 19.18 | 29629.84
A0D0A | TRABE T-1
EST-0505 | Cimbra comun en trabes,losas y columnas. Incluye material, mano de obra, herramienta, equipo y todo lo necesario para su correcta ejecución. | M2 | 89.94 | 226.33 | 20356.1202 | 286.95 | 25808.28
CONC002 | Suministro y colocación de concreto estructural f c= 250kg/cm2. Incluye material, mano de obra, herramienta, y todo lo necesario para su correcta ejecución. | M3 | 10.78 | 1959.07 | 21118.7746 | 1888.45 | 20357.49
ACE.REF.3 | Suministro y colocación de acero de refuerzo del No 3. f y=4200 kg/cm2. Incluye material, mano de obra, herramienta, equipo y todo lo necesario para su correcta ejecucion | KG | 516.04 | 18.12 | 9350.6448 | 19.75 | 10191.79
ACE.REF.5 | Suministro y colocación de acero de refuerzo del No 5. f y=4200 kg/cm2. Incluye material, mano de obra, herramienta, equipo y todo lo necesario para su correcta ejecucion | KG | 186.11 | 17.27 | 3214.1197 | 19.38 | 3606.81
ACE.REF.6 | Suministro y colocación de acero de refuerzo del No 6. f y=4200 kg/cm2. Incluye material, mano de obra, herramienta, equipo y todo lo necesario para su correcta ejecucion | KG | 1742.12 | 17.12 | 29825.0944 | 19.18 | 33413.86
A0D0B | TRABE T-1E
EST-0505 | Cimbra comun en trabes,losas y columnas. Incluye material, mano de obra, herramienta, equipo y todo lo necesario para su correcta ejecución. | M2 | 9.71 | 226.33 | 2197.6643 | 286.95 | 2786.28
CONC002 | Suministro y colocación de concreto estructural f c= 250kg/cm2. Incluye material, mano de obra, herramienta, y todo lo necesario para su correcta ejecución. | M3 | 1.59 | 1959.07 | 3114.9213 | 1888.45 | 3002.64
ACE.REF.3 | Suministro y colocación de acero de refuerzo del No 3. f y=4200 kg/cm2. Incluye material, mano de obra, herramienta, equipo y todo lo necesario para su correcta ejecucion | KG | 132.81 | 18.12 | 2406.5172 | 19.75 | 2623
ACE.REF.5 | Suministro y colocación de acero de refuerzo del No 5. f y=4200 kg/cm2. Incluye material, mano de obra, herramienta, equipo y todo lo necesario para su correcta ejecucion | KG | 18.28 | 17.27 | 315.6956 | 19.38 | 354.27
ACE.REF.6 | Suministro y colocación de acero de refuerzo del No 6. f y=4200 kg/cm2. Incluye material, mano de obra, herramienta, equipo y todo lo necesario para su correcta ejecucion | KG | 250.12 | 17.12 | 4282.0544 | 19.18 | 4797.3
A0D0C | TRABE T-2
EST-0505 | Cimbra comun en trabes,losas y columnas. Incluye material, mano de obra, herramienta, equipo y todo lo necesario para su correcta ejecución. | M2 | 35.88 | 226.33 | 8120.7204 | 286.95 | 10295.77
CONC002 | Suministro y colocación de concreto estructural f c= 250kg/cm2. Incluye material, mano de obra, herramienta, y todo lo necesario para su correcta ejecución. | M3 | 3.65 | 1959.07 | 7150.6055 | 1888.45 | 6892.84
ACE.REF.3 | Suministro y colocación de acero de refuerzo del No 3. f y=4200 kg/cm2. Incluye material, mano de obra, herramienta, equipo y todo lo necesario para su correcta ejecucion | KG | 237.88 | 18.12 | 4310.3856 | 19.75 | 4698.13
ACE.REF.5 | Suministro y colocación de acero de refuerzo del No 5. f y=4200 kg/cm2. Incluye material, mano de obra, herramienta, equipo y todo lo necesario para su correcta ejecucion | KG | 82.5 | 17.27 | 1424.775 | 19.38 | 1598.85
ACE.REF.6 | Suministro y colocación de acero de refuerzo del No 6. f y=4200 kg/cm2. Incluye material, mano de obra, herramienta, equipo y todo lo necesario para su correcta ejecucion | KG | 534.65 | 17.12 | 9153.208 | 19.18 | 10254.59
A0D0D | TRABE T-2E
EST-0505 | Cimbra comun en trabes,losas y columnas. Incluye material, mano de obra, herramienta, equipo y todo lo necesario para su correcta ejecución. | M2 | 21.93 | 226.33 | 4963.4169 | 286.95 | 6292.81
CONC002 | Suministro y colocación de concreto estructural f c= 250kg/cm2. Incluye material, mano de obra, herramienta, y todo lo necesario para su correcta ejecución. | M3 | 3.58 | 1959.07 | 7013.4706 | 1888.45 | 6760.65
ACE.REF.3 | Suministro y colocación de acero de refuerzo del No 3. f y=4200 kg/cm2. Incluye material, mano de obra, herramienta, equipo y todo lo necesario para su correcta ejecucion | KG | 299.52 | 18.12 | 5427.3024 | 19.75 | 5915.52
ACE.REF.5 | Suministro y colocación de acero de refuerzo del No 5. f y=4200 kg/cm2. Incluye material, mano de obra, herramienta, equipo y todo lo necesario para su correcta ejecucion | KG | 41.25 | 17.27 | 712.3875 | 19.38 | 799.43
ACE.REF.6 | Suministro y colocación de acero de refuerzo del No 6. f y=4200 kg/cm2. Incluye material, mano de obra, herramienta, equipo y todo lo necesario para su correcta ejecucion | KG | 623.76 | 17.12 | 10678.7712 | 19.18 | 11963.72
A0D0F | TRABE T-3
EST-0505 | Cimbra comun en trabes,losas y columnas. Incluye material, mano de obra, herramienta, equipo y todo lo necesario para su correcta ejecución. | M2 | 31.8 | 226.33 | 7197.294 | 286.95 | 9125.01
CONC002 | Suministro y colocación de concreto estructural f c= 250kg/cm2. Incluye material, mano de obra, herramienta, y todo lo necesario para su correcta ejecución. | M3 | 4.66 | 1959.07 | 9129.2662 | 1888.45 | 8800.18
ACE.REF.3 | Suministro y colocación de acero de refuerzo del No 3. f y=4200 kg/cm2. Incluye material, mano de obra, herramienta, equipo y todo lo necesario para su correcta ejecucion | KG | 741.3 | 18.12 | 13432.356 | 19.75 | 14640.68
ACE.REF.6 | Suministro y colocación de acero de refuerzo del No 6. f y=4200 kg/cm2. Incluye material, mano de obra, herramienta, equipo y todo lo necesario para su correcta ejecucion | KG | 1042.4 | 17.12 | 17845.888 | 19.18 | 19993.23
A0D0G | TRABE T-4
EST-0505 | Cimbra comun en trabes,losas y columnas. Incluye material, mano de obra, herramienta, equipo y todo lo necesario para su correcta ejecución. | M2 | 89.33 | 226.33 | 20218.0589 | 286.95 | 25633.24
CONC002 | Suministro y colocación de concreto estructural f c= 250kg/cm2. Incluye material, mano de obra, herramienta, y todo lo necesario para su correcta ejecución. | M3 | 8.5 | 1959.07 | 16652.095 | 1888.45 | 16051.83
ACE.REF.3 | Suministro y colocación de acero de refuerzo del No 3. f y=4200 kg/cm2. Incluye material, mano de obra, herramienta, equipo y todo lo necesario para su correcta ejecucion | KG | 714 | 18.12 | 12937.68 | 19.75 | 14101.5
ACE.REF.6 | Suministro y colocación de acero de refuerzo del No 6. f y=4200 kg/cm2. Incluye material, mano de obra, herramienta, equipo y todo lo necesario para su correcta ejecucion | KG | 2702.14 | 17.12 | 46260.6368 | 19.18 | 51827.05
A0E | NIVEL +16.60 |  |  |  | 868731.6456 |  | 928121.25 |  | 59389.6044
A0E01 | LOSA DE VIGUETA Y BOVEDILLA
EST200 | Suministro y colocación de malla electrosoldada 6 x 6 10/10 | M2 | 221.1 | 24.56 | 5430.216 | 35.39 | 7824.73
Est-07 | Cimbra de madera y decimbra en estructura incluye: cargo directo por el costo de los materiales y mano de obra que intervengan , flete a obra , desperdicio, acarreo hasta el lugar de su utilizacion clavo, alambre recocido del no. 18 chaflan, separadores, desmoldante, habilitado, colocacion, limpieza y retiro de sobrantes fuera de obra, equipo de seguridad, instalaciones especificas, depreciacion y demas derivados del uso de herramienta y equipo en cualquier nivel. Aparente de contacto en columnas altura maxima de 4.50 m goteros | M2 | 214.71 | 234.05 | 50252.8755 | 104.22 | 22377.08
Est-54 | Suministro y colocacion de concreto premezclado clase uno resistencia rapida fc=200 kg/cm2 con impermeabilizante integral conforme a la especificacion de fabricante acelerante a 48 hrs y fibra, en cimentacion, incluye: bomba, maniobras, vaciado, vibrado, curado , acarreos, mano de obra, herramienta, equipo , materiales, pruebas de laboratorio y todo lo necesario para la correcta ejecucion. | M3 | 13.5 | 2460.35 | 33214.725 | 2462.51 | 33243.89
EST201 | Suministro y colocaciión de vigueta pretensada.. Incluye material, mano de obra, herramienta, equipo y todo lo necesario para su correcta ejecución. | ML | 241.11 | 102.38 | 24684.8418 | 123.91 | 29875.94
ACE.REF.3 | Suministro y colocación de acero de refuerzo del No 3. f y=4200 kg/cm2. Incluye material, mano de obra, herramienta, equipo y todo lo necesario para su correcta ejecucion | KG | 458.45 | 18.12 | 8307.114 | 19.75 | 9054.39
Est-64 | Suministro y colocacion de bovedilla de poliestireno 20/75/127 incluye: acarreo de los materiales hasta el lugar de su colocacion, materiales, mano de obra, equipo y herramienta p.u.o.t. | M3 | 37.6 | 885.77 | 33304.952 | 835.82 | 31426.83
A0E02 | LOSA MACIZA DE 10 CM
ACE.REF.3 | Suministro y colocación de acero de refuerzo del No 3. f y=4200 kg/cm2. Incluye material, mano de obra, herramienta, equipo y todo lo necesario para su correcta ejecucion | KG | 3212.3 | 18.12 | 58206.876 | 19.75 | 63442.93
EST-0505 | Cimbra comun en trabes,losas y columnas. Incluye material, mano de obra, herramienta, equipo y todo lo necesario para su correcta ejecución. | M2 | 214.94 | 226.33 | 48647.3702 | 287.64 | 61825.34
CONC002 | Suministro y colocación de concreto estructural f c= 250kg/cm2. Incluye material, mano de obra, herramienta, y todo lo necesario para su correcta ejecución. | M3 | 20.34 | 1959.07 | 39847.4838 | 1878.01 | 38198.72
A0E03 | COLUMNA C-2
EST-0505 | Cimbra comun en trabes,losas y columnas. Incluye material, mano de obra, herramienta, equipo y todo lo necesario para su correcta ejecución. | M2 | 0.84 | 226.33 | 190.1172 | 297.69 | 1786.14
CONC002 | Suministro y colocación de concreto estructural f c= 250kg/cm2. Incluye material, mano de obra, herramienta, y todo lo necesario para su correcta ejecución. | M3 | 2.65 | 1959.07 | 5191.5355 | 1880.09 | 4982.24
ACE.REF.3 | Suministro y colocación de acero de refuerzo del No 3. f y=4200 kg/cm2. Incluye material, mano de obra, herramienta, equipo y todo lo necesario para su correcta ejecucion | KG | 90.08 | 18.12 | 1632.2496 | 19.75 | 1779.08
ACW.REF.6 | Suministro y colocación de acero de refuerzo del No 6. f y=4200 kg/cm2. Incluye material, mano de obra, herramienta, equipo y todo lo necesario para su correcta ejecucion | KG | 31.29 | 17.12 | 535.6848 | 19.18 | 600.14
ACW.REF.8 | Suministro y colocación de acero de refuerzo del No 8. f y=4200 kg/cm2. Incluye material, mano de obra, herramienta, equipo y todo lo necesario para su correcta ejecucion | KG | 166.86 | 17.12 | 2856.6432 | 18.97 | 3165.33
A0E04 | COLUMNA C-2a
EST-0505 | Cimbra comun en trabes,losas y columnas. Incluye material, mano de obra, herramienta, equipo y todo lo necesario para su correcta ejecución. | M2 | 113.4 | 226.33 | 25665.822 | 297.69 | 33758.05
CONC002 | Suministro y colocación de concreto estructural f c= 250kg/cm2. Incluye material, mano de obra, herramienta, y todo lo necesario para su correcta ejecución. | M3 | 11.91 | 1959.07 | 23332.5237 | 1880.09 | 22391.87
ACE.REF.3 | Suministro y colocación de acero de refuerzo del No 3. f y=4200 kg/cm2. Incluye material, mano de obra, herramienta, equipo y todo lo necesario para su correcta ejecucion | KG | 90.08 | 18.12 | 1632.2496 | 19.75 | 1779.08
ACE.REF.6 | Suministro y colocación de acero de refuerzo del No 6. f y=4200 kg/cm2. Incluye material, mano de obra, herramienta, equipo y todo lo necesario para su correcta ejecucion | KG | 1689.66 | 17.12 | 28926.9792 | 19.18 | 32407.68
A0E05 | MURO MC-2
EST-0505 | Cimbra comun en trabes,losas y columnas. Incluye material, mano de obra, herramienta, equipo y todo lo necesario para su correcta ejecución. | M2 | 32.63 | 226.33 | 7385.1479 | 268.12 | 8748.76
CONC002 | Suministro y colocación de concreto estructural f c= 250kg/cm2. Incluye material, mano de obra, herramienta, y todo lo necesario para su correcta ejecución. | M3 | 3.41 | 1959.07 | 6680.4287 | 1864.78 | 6358.9
ACE.REF.3 | Suministro y colocación de acero de refuerzo del No 3. f y=4200 kg/cm2. Incluye material, mano de obra, herramienta, equipo y todo lo necesario para su correcta ejecucion | KG | 198.17 | 18.12 | 3590.8404 | 19.75 | 3913.86
ACE.REF.4 | Suministro y colocación de acero de refuerzo del No 4. f y=4200 kg/cm2. Incluye material, mano de obra, herramienta, equipo y todo lo necesario para su correcta ejecucion | KG | 270.41 | 17.44 | 4715.9504 | 19.68 | 5321.67
ACE.REF.6 | Suministro y colocación de acero de refuerzo del No 6. f y=4200 kg/cm2. Incluye material, mano de obra, herramienta, equipo y todo lo necesario para su correcta ejecucion | KG | 250.32 | 17.12 | 4285.4784 | 19.18 | 4801.14
A0E06 | MURO ME-1
EST-0505 | Cimbra comun en trabes,losas y columnas. Incluye material, mano de obra, herramienta, equipo y todo lo necesario para su correcta ejecución. | M2 | 51.18 | 226.33 | 11583.5694 | 268.12 | 13722.38
CONC002 | Suministro y colocación de concreto estructural f c= 250kg/cm2. Incluye material, mano de obra, herramienta, y todo lo necesario para su correcta ejecución. | M3 | 5.1 | 1959.07 | 9991.257 | 1864.78 | 9510.38
ACE.REF.3 | Suministro y colocación de acero de refuerzo del No 3. f y=4200 kg/cm2. Incluye material, mano de obra, herramienta, equipo y todo lo necesario para su correcta ejecucion | KG | 117.6 | 18.12 | 2130.912 | 19.75 | 2322.6
ACE.REF.4 | Suministro y colocación de acero de refuerzo del No 4. f y=4200 kg/cm2. Incluye material, mano de obra, herramienta, equipo y todo lo necesario para su correcta ejecucion | KG | 259.76 | 17.44 | 4530.2144 | 19.68 | 5112.08
ACE.REF.5 | Suministro y colocación de acero de refuerzo del No 5. f y=4200 kg/cm2. Incluye material, mano de obra, herramienta, equipo y todo lo necesario para su correcta ejecucion | KG | 65.18 | 17.27 | 1125.6586 | 19.38 | 1263.19
ACE.REF.6 | Suministro y colocación de acero de refuerzo del No 6. f y=4200 kg/cm2. Incluye material, mano de obra, herramienta, equipo y todo lo necesario para su correcta ejecucion | KG | 125.12 | 17.12 | 2142.0544 | 19.18 | 2399.8
ACE.REF.8 | Suministro y colocación de acero de refuerzo del No 8. f y=4200 kg/cm2. Incluye material, mano de obra, herramienta, equipo y todo lo necesario para su correcta ejecucion | KG | 779.1 | 17.12 | 13338.192 | 18.97 | 14779.53
A0E07 | CASTILLO 15X15
EST-0505 | Cimbra comun en trabes,losas y columnas. Incluye material, mano de obra, herramienta, equipo y todo lo necesario para su correcta ejecución. | M2 | 3.78 | 226.33 | 855.5274 | 297.69 | 1125.27
CONC002 | Suministro y colocación de concreto estructural f c= 250kg/cm2. Incluye material, mano de obra, herramienta, y todo lo necesario para su correcta ejecución. | M3 | 1.0064 | 1959.07 | 1971.657 | 1880.09 | 1898.89
ACE.REF.3 | Suministro y colocación de acero de refuerzo del No 3. f y=4200 kg/cm2. Incluye material, mano de obra, herramienta, equipo y todo lo necesario para su correcta ejecucion | KG | 25.2 | 18.12 | 456.624 | 19.75 | 497.7
ACE.REF.4 | Suministro y colocación de acero de refuerzo del No 4. f y=4200 kg/cm2. Incluye material, mano de obra, herramienta, equipo y todo lo necesario para su correcta ejecucion | KG | 65.52 | 17.44 | 1142.6688 | 19.68 | 1289.43
A0E08 | CABEZAL TIPO CB-1
EST-0505 | Cimbra comun en trabes,losas y columnas. Incluye material, mano de obra, herramienta, equipo y todo lo necesario para su correcta ejecución. | M2 | 8.4 | 226.33 | 1901.172 | 297.69 | 2500.6
CONC002 | Suministro y colocación de concreto estructural f c= 250kg/cm2. Incluye material, mano de obra, herramienta, y todo lo necesario para su correcta ejecución. | M3 | 0.98 | 1959.07 | 1919.8886 | 1880.09 | 1842.49
ACE.REF.3 | Suministro y colocación de acero de refuerzo del No 3. f y=4200 kg/cm2. Incluye material, mano de obra, herramienta, equipo y todo lo necesario para su correcta ejecucion | KG | 56.73 | 18.12 | 1027.9476 | 19.75 | 1120.42
ACE.REF.4 | Suministro y colocación de acero de refuerzo del No 4. f y=4200 kg/cm2. Incluye material, mano de obra, herramienta, equipo y todo lo necesario para su correcta ejecucion | KG | 83.68 | 17.44 | 1459.3792 | 19.68 | 1646.82
ACE.REF.6 | Suministro y colocación de acero de refuerzo del No 6. f y=4200 kg/cm2. Incluye material, mano de obra, herramienta, equipo y todo lo necesario para su correcta ejecucion | KG | 122.28 | 17.12 | 2093.4336 | 19.18 | 2345.33
ACW.REF.8 | Suministro y colocación de acero de refuerzo del No 8. f y=4200 kg/cm2. Incluye material, mano de obra, herramienta, equipo y todo lo necesario para su correcta ejecucion | KG | 122.28 | 17.12 | 2093.4336 | 18.97 | 2319.65
A0E09 | TRABE TP-1
EST-0505 | Cimbra comun en trabes,losas y columnas. Incluye material, mano de obra, herramienta, equipo y todo lo necesario para su correcta ejecución. | M2 | 95.04 | 226.33 | 21510.4032 | 286.95 | 27271.73
CONC002 | Suministro y colocación de concreto estructural f c= 250kg/cm2. Incluye material, mano de obra, herramienta, y todo lo necesario para su correcta ejecución. | M3 | 15.55 | 1959.07 | 30463.5385 | 1888.45 | 29365.4
ACE.REF.3 | Suministro y colocación de acero de refuerzo del No 3. f y=4200 kg/cm2. Incluye material, mano de obra, herramienta, equipo y todo lo necesario para su correcta ejecucion | KG | 559.1 | 18.12 | 10130.892 | 19.75 | 11042.23
ACE.REF.5 | Suministro y colocación de acero de refuerzo del No 5. f y=4200 kg/cm2. Incluye material, mano de obra, herramienta, equipo y todo lo necesario para su correcta ejecucion | KG | 178.79 | 17.27 | 3087.7033 | 19.38 | 3464.95
ACE.REF.6 | Suministro y colocación de acero de refuerzo del No 6. f y=4200 kg/cm2. Incluye material, mano de obra, herramienta, equipo y todo lo necesario para su correcta ejecucion | KG | 1544.83 | 17.12 | 26447.4896 | 19.18 | 29629.84
A0E0A | TRABE T-1
EST-0505 | Cimbra comun en trabes,losas y columnas. Incluye material, mano de obra, herramienta, equipo y todo lo necesario para su correcta ejecución. | M2 | 89.94 | 226.33 | 20356.1202 | 286.95 | 25808.28
CONC002 | Suministro y colocación de concreto estructural f c= 250kg/cm2. Incluye material, mano de obra, herramienta, y todo lo necesario para su correcta ejecución. | M3 | 10.78 | 1959.07 | 21118.7746 | 1888.45 | 20357.49
ACE.REF.3 | Suministro y colocación de acero de refuerzo del No 3. f y=4200 kg/cm2. Incluye material, mano de obra, herramienta, equipo y todo lo necesario para su correcta ejecucion | KG | 516.04 | 18.12 | 9350.6448 | 19.75 | 10191.79
ACE.REF.5 | Suministro y colocación de acero de refuerzo del No 5. f y=4200 kg/cm2. Incluye material, mano de obra, herramienta, equipo y todo lo necesario para su correcta ejecucion | KG | 186.11 | 17.27 | 3214.1197 | 19.38 | 3606.81
ACE.REF.6 | Suministro y colocación de acero de refuerzo del No 6. f y=4200 kg/cm2. Incluye material, mano de obra, herramienta, equipo y todo lo necesario para su correcta ejecucion | KG | 1742.12 | 17.12 | 29825.0944 | 19.18 | 33413.86
A0E0B | TRABE T-1E
EST-0505 | Cimbra comun en trabes,losas y columnas. Incluye material, mano de obra, herramienta, equipo y todo lo necesario para su correcta ejecución. | M2 | 9.71 | 226.33 | 2197.6643 | 286.95 | 2786.28
CONC002 | Suministro y colocación de concreto estructural f c= 250kg/cm2. Incluye material, mano de obra, herramienta, y todo lo necesario para su correcta ejecución. | M3 | 1.59 | 1959.07 | 3114.9213 | 1888.45 | 3002.64
ACE.REF.3 | Suministro y colocación de acero de refuerzo del No 3. f y=4200 kg/cm2. Incluye material, mano de obra, herramienta, equipo y todo lo necesario para su correcta ejecucion | KG | 132.81 | 18.12 | 2406.5172 | 19.75 | 2623
ACE.REF.5 | Suministro y colocación de acero de refuerzo del No 5. f y=4200 kg/cm2. Incluye material, mano de obra, herramienta, equipo y todo lo necesario para su correcta ejecucion | KG | 18.28 | 17.27 | 315.6956 | 19.38 | 354.27
ACE.REF.6 | Suministro y colocación de acero de refuerzo del No 6. f y=4200 kg/cm2. Incluye material, mano de obra, herramienta, equipo y todo lo necesario para su correcta ejecucion | KG | 250.12 | 17.12 | 4282.0544 | 19.18 | 4797.3
A0E0C | TRABE T-2
EST-0505 | Cimbra comun en trabes,losas y columnas. Incluye material, mano de obra, herramienta, equipo y todo lo necesario para su correcta ejecución. | M2 | 35.88 | 226.33 | 8120.7204 | 286.95 | 10295.77
CONC002 | Suministro y colocación de concreto estructural f c= 250kg/cm2. Incluye material, mano de obra, herramienta, y todo lo necesario para su correcta ejecución. | M3 | 3.65 | 1959.07 | 7150.6055 | 1888.45 | 6892.84
ACE.REF.3 | Suministro y colocación de acero de refuerzo del No 3. f y=4200 kg/cm2. Incluye material, mano de obra, herramienta, equipo y todo lo necesario para su correcta ejecucion | KG | 237.88 | 18.12 | 4310.3856 | 19.75 | 4698.13
ACE.REF.5 | Suministro y colocación de acero de refuerzo del No 5. f y=4200 kg/cm2. Incluye material, mano de obra, herramienta, equipo y todo lo necesario para su correcta ejecucion | KG | 82.5 | 17.27 | 1424.775 | 19.38 | 1598.85
ACE.REF.6 | Suministro y colocación de acero de refuerzo del No 6. f y=4200 kg/cm2. Incluye material, mano de obra, herramienta, equipo y todo lo necesario para su correcta ejecucion | KG | 534.65 | 17.12 | 9153.208 | 19.18 | 10254.59
A0E0D | TRABE T-2E
EST-0505 | Cimbra comun en trabes,losas y columnas. Incluye material, mano de obra, herramienta, equipo y todo lo necesario para su correcta ejecución. | M2 | 21.93 | 226.33 | 4963.4169 | 286.95 | 6292.81
CONC002 | Suministro y colocación de concreto estructural f c= 250kg/cm2. Incluye material, mano de obra, herramienta, y todo lo necesario para su correcta ejecución. | M3 | 3.58 | 1959.07 | 7013.4706 | 1888.45 | 6760.65
ACE.REF.3 | Suministro y colocación de acero de refuerzo del No 3. f y=4200 kg/cm2. Incluye material, mano de obra, herramienta, equipo y todo lo necesario para su correcta ejecucion | KG | 299.52 | 18.12 | 5427.3024 | 19.75 | 5915.52
ACE.REF.5 | Suministro y colocación de acero de refuerzo del No 5. f y=4200 kg/cm2. Incluye material, mano de obra, herramienta, equipo y todo lo necesario para su correcta ejecucion | KG | 41.25 | 17.27 | 712.3875 | 19.38 | 799.43
ACE.REF.6 | Suministro y colocación de acero de refuerzo del No 6. f y=4200 kg/cm2. Incluye material, mano de obra, herramienta, equipo y todo lo necesario para su correcta ejecucion | KG | 623.76 | 17.12 | 10678.7712 | 19.18 | 11963.72
A0E0F | TRABE T-3
EST-0505 | Cimbra comun en trabes,losas y columnas. Incluye material, mano de obra, herramienta, equipo y todo lo necesario para su correcta ejecución. | M2 | 31.8 | 226.33 | 7197.294 | 286.95 | 9125.01
CONC002 | Suministro y colocación de concreto estructural f c= 250kg/cm2. Incluye material, mano de obra, herramienta, y todo lo necesario para su correcta ejecución. | M3 | 4.66 | 1959.07 | 9129.2662 | 1888.45 | 8800.18
ACE.REF.3 | Suministro y colocación de acero de refuerzo del No 3. f y=4200 kg/cm2. Incluye material, mano de obra, herramienta, equipo y todo lo necesario para su correcta ejecucion | KG | 741.3 | 18.12 | 13432.356 | 19.75 | 14640.68
ACE.REF.6 | Suministro y colocación de acero de refuerzo del No 6. f y=4200 kg/cm2. Incluye material, mano de obra, herramienta, equipo y todo lo necesario para su correcta ejecucion | KG | 1042.4 | 17.12 | 17845.888 | 19.18 | 19993.23
A0E0G | TRABE T-4
EST-0505 | Cimbra comun en trabes,losas y columnas. Incluye material, mano de obra, herramienta, equipo y todo lo necesario para su correcta ejecución. | M2 | 89.33 | 226.33 | 20218.0589 | 286.95 | 25633.24
CONC002 | Suministro y colocación de concreto estructural f c= 250kg/cm2. Incluye material, mano de obra, herramienta, y todo lo necesario para su correcta ejecución. | M3 | 8.5 | 1959.07 | 16652.095 | 1888.45 | 16051.83
ACE.REF.3 | Suministro y colocación de acero de refuerzo del No 3. f y=4200 kg/cm2. Incluye material, mano de obra, herramienta, equipo y todo lo necesario para su correcta ejecucion | KG | 714 | 18.12 | 12937.68 | 19.75 | 14101.5
ACE.REF.6 | Suministro y colocación de acero de refuerzo del No 6. f y=4200 kg/cm2. Incluye material, mano de obra, herramienta, equipo y todo lo necesario para su correcta ejecucion | KG | 2702.14 | 17.12 | 46260.6368 | 19.18 | 51827.05
A0F | NIVEL +19.75 |  |  |  | 868731.6456 |  | 928121.25 |  | 59389.6044
A0F01 | LOSA DE VIGUETA Y BOVEDILLA
EST200 | Suministro y colocación de malla electrosoldada 6 x 6 10/10 | M2 | 221.1 | 24.56 | 5430.216 | 35.39 | 7824.73
Est-07 | Cimbra de madera y decimbra en estructura incluye: cargo directo por el costo de los materiales y mano de obra que intervengan , flete a obra , desperdicio, acarreo hasta el lugar de su utilizacion clavo, alambre recocido del no. 18 chaflan, separadores, desmoldante, habilitado, colocacion, limpieza y retiro de sobrantes fuera de obra, equipo de seguridad, instalaciones especificas, depreciacion y demas derivados del uso de herramienta y equipo en cualquier nivel. Aparente de contacto en columnas altura maxima de 4.50 m goteros | M2 | 214.71 | 234.05 | 50252.8755 | 104.22 | 22377.08
Est-54 | Suministro y colocacion de concreto premezclado clase uno resistencia rapida fc=200 kg/cm2 con impermeabilizante integral conforme a la especificacion de fabricante acelerante a 48 hrs y fibra, en cimentacion, incluye: bomba, maniobras, vaciado, vibrado, curado , acarreos, mano de obra, herramienta, equipo , materiales, pruebas de laboratorio y todo lo necesario para la correcta ejecucion. | M3 | 13.5 | 2460.35 | 33214.725 | 2462.51 | 33243.89
EST201 | Suministro y colocaciión de vigueta pretensada.. Incluye material, mano de obra, herramienta, equipo y todo lo necesario para su correcta ejecución. | ML | 241.11 | 102.38 | 24684.8418 | 123.91 | 29875.94
ACE.REF.3 | Suministro y colocación de acero de refuerzo del No 3. f y=4200 kg/cm2. Incluye material, mano de obra, herramienta, equipo y todo lo necesario para su correcta ejecucion | KG | 458.45 | 18.12 | 8307.114 | 19.75 | 9054.39
Est-64 | Suministro y colocacion de bovedilla de poliestireno 20/75/127 incluye: acarreo de los materiales hasta el lugar de su colocacion, materiales, mano de obra, equipo y herramienta p.u.o.t. | M3 | 37.6 | 885.77 | 33304.952 | 835.82 | 31426.83
A0F02 | LOSA MACIZA DE 10 CM
ACE.REF.3 | Suministro y colocación de acero de refuerzo del No 3. f y=4200 kg/cm2. Incluye material, mano de obra, herramienta, equipo y todo lo necesario para su correcta ejecucion | KG | 3212.3 | 18.12 | 58206.876 | 19.75 | 63442.93
EST-0505 | Cimbra comun en trabes,losas y columnas. Incluye material, mano de obra, herramienta, equipo y todo lo necesario para su correcta ejecución. | M2 | 214.94 | 226.33 | 48647.3702 | 287.64 | 61825.34
CONC002 | Suministro y colocación de concreto estructural f c= 250kg/cm2. Incluye material, mano de obra, herramienta, y todo lo necesario para su correcta ejecución. | M3 | 20.34 | 1959.07 | 39847.4838 | 1878.01 | 38198.72
A0F03 | COLUMNA C-2
EST-0505 | Cimbra comun en trabes,losas y columnas. Incluye material, mano de obra, herramienta, equipo y todo lo necesario para su correcta ejecución. | M2 | 0.84 | 226.33 | 190.1172 | 297.69 | 1786.14
CONC002 | Suministro y colocación de concreto estructural f c= 250kg/cm2. Incluye material, mano de obra, herramienta, y todo lo necesario para su correcta ejecución. | M3 | 2.65 | 1959.07 | 5191.5355 | 1880.09 | 4982.24
ACE.REF.3 | Suministro y colocación de acero de refuerzo del No 3. f y=4200 kg/cm2. Incluye material, mano de obra, herramienta, equipo y todo lo necesario para su correcta ejecucion | KG | 90.08 | 18.12 | 1632.2496 | 19.75 | 1779.08
ACW.REF.6 | Suministro y colocación de acero de refuerzo del No 6. f y=4200 kg/cm2. Incluye material, mano de obra, herramienta, equipo y todo lo necesario para su correcta ejecucion | KG | 31.29 | 17.12 | 535.6848 | 19.18 | 600.14
ACW.REF.8 | Suministro y colocación de acero de refuerzo del No 8. f y=4200 kg/cm2. Incluye material, mano de obra, herramienta, equipo y todo lo necesario para su correcta ejecucion | KG | 166.86 | 17.12 | 2856.6432 | 18.97 | 3165.33
A0F04 | COLUMNA C-2a
EST-0505 | Cimbra comun en trabes,losas y columnas. Incluye material, mano de obra, herramienta, equipo y todo lo necesario para su correcta ejecución. | M2 | 113.4 | 226.33 | 25665.822 | 297.69 | 33758.05
CONC002 | Suministro y colocación de concreto estructural f c= 250kg/cm2. Incluye material, mano de obra, herramienta, y todo lo necesario para su correcta ejecución. | M3 | 11.91 | 1959.07 | 23332.5237 | 1880.09 | 22391.87
ACE.REF.3 | Suministro y colocación de acero de refuerzo del No 3. f y=4200 kg/cm2. Incluye material, mano de obra, herramienta, equipo y todo lo necesario para su correcta ejecucion | KG | 90.08 | 18.12 | 1632.2496 | 19.75 | 1779.08
ACE.REF.6 | Suministro y colocación de acero de refuerzo del No 6. f y=4200 kg/cm2. Incluye material, mano de obra, herramienta, equipo y todo lo necesario para su correcta ejecucion | KG | 1689.66 | 17.12 | 28926.9792 | 19.18 | 32407.68
A0F05 | MURO MC-2
EST-0505 | Cimbra comun en trabes,losas y columnas. Incluye material, mano de obra, herramienta, equipo y todo lo necesario para su correcta ejecución. | M2 | 32.63 | 226.33 | 7385.1479 | 268.12 | 8748.76
CONC002 | Suministro y colocación de concreto estructural f c= 250kg/cm2. Incluye material, mano de obra, herramienta, y todo lo necesario para su correcta ejecución. | M3 | 3.41 | 1959.07 | 6680.4287 | 1864.78 | 6358.9
ACE.REF.3 | Suministro y colocación de acero de refuerzo del No 3. f y=4200 kg/cm2. Incluye material, mano de obra, herramienta, equipo y todo lo necesario para su correcta ejecucion | KG | 198.17 | 18.12 | 3590.8404 | 19.75 | 3913.86
ACE.REF.4 | Suministro y colocación de acero de refuerzo del No 4. f y=4200 kg/cm2. Incluye material, mano de obra, herramienta, equipo y todo lo necesario para su correcta ejecucion | KG | 270.41 | 17.44 | 4715.9504 | 19.68 | 5321.67
ACE.REF.6 | Suministro y colocación de acero de refuerzo del No 6. f y=4200 kg/cm2. Incluye material, mano de obra, herramienta, equipo y todo lo necesario para su correcta ejecucion | KG | 250.32 | 17.12 | 4285.4784 | 19.18 | 4801.14
A0F06 | MURO ME-1
EST-0505 | Cimbra comun en trabes,losas y columnas. Incluye material, mano de obra, herramienta, equipo y todo lo necesario para su correcta ejecución. | M2 | 51.18 | 226.33 | 11583.5694 | 268.12 | 13722.38
CONC002 | Suministro y colocación de concreto estructural f c= 250kg/cm2. Incluye material, mano de obra, herramienta, y todo lo necesario para su correcta ejecución. | M3 | 5.1 | 1959.07 | 9991.257 | 1864.78 | 9510.38
ACE.REF.3 | Suministro y colocación de acero de refuerzo del No 3. f y=4200 kg/cm2. Incluye material, mano de obra, herramienta, equipo y todo lo necesario para su correcta ejecucion | KG | 117.6 | 18.12 | 2130.912 | 19.75 | 2322.6
ACE.REF.4 | Suministro y colocación de acero de refuerzo del No 4. f y=4200 kg/cm2. Incluye material, mano de obra, herramienta, equipo y todo lo necesario para su correcta ejecucion | KG | 259.76 | 17.44 | 4530.2144 | 19.68 | 5112.08
ACE.REF.5 | Suministro y colocación de acero de refuerzo del No 5. f y=4200 kg/cm2. Incluye material, mano de obra, herramienta, equipo y todo lo necesario para su correcta ejecucion | KG | 65.18 | 17.27 | 1125.6586 | 19.38 | 1263.19
ACE.REF.6 | Suministro y colocación de acero de refuerzo del No 6. f y=4200 kg/cm2. Incluye material, mano de obra, herramienta, equipo y todo lo necesario para su correcta ejecucion | KG | 125.12 | 17.12 | 2142.0544 | 19.18 | 2399.8
ACE.REF.8 | Suministro y colocación de acero de refuerzo del No 8. f y=4200 kg/cm2. Incluye material, mano de obra, herramienta, equipo y todo lo necesario para su correcta ejecucion | KG | 779.1 | 17.12 | 13338.192 | 18.97 | 14779.53
A0F07 | CASTILLO 15X15
EST-0505 | Cimbra comun en trabes,losas y columnas. Incluye material, mano de obra, herramienta, equipo y todo lo necesario para su correcta ejecución. | M2 | 3.78 | 226.33 | 855.5274 | 297.69 | 1125.27
CONC002 | Suministro y colocación de concreto estructural f c= 250kg/cm2. Incluye material, mano de obra, herramienta, y todo lo necesario para su correcta ejecución. | M3 | 1.0064 | 1959.07 | 1971.657 | 1880.09 | 1898.89
ACE.REF.3 | Suministro y colocación de acero de refuerzo del No 3. f y=4200 kg/cm2. Incluye material, mano de obra, herramienta, equipo y todo lo necesario para su correcta ejecucion | KG | 25.2 | 18.12 | 456.624 | 19.75 | 497.7
ACE.REF.4 | Suministro y colocación de acero de refuerzo del No 4. f y=4200 kg/cm2. Incluye material, mano de obra, herramienta, equipo y todo lo necesario para su correcta ejecucion | KG | 65.52 | 17.44 | 1142.6688 | 19.68 | 1289.43
A0F08 | CABEZAL TIPO CB-1
EST-0505 | Cimbra comun en trabes,losas y columnas. Incluye material, mano de obra, herramienta, equipo y todo lo necesario para su correcta ejecución. | M2 | 8.4 | 226.33 | 1901.172 | 297.69 | 2500.6
CONC002 | Suministro y colocación de concreto estructural f c= 250kg/cm2. Incluye material, mano de obra, herramienta, y todo lo necesario para su correcta ejecución. | M3 | 0.98 | 1959.07 | 1919.8886 | 1880.09 | 1842.49
ACE.REF.3 | Suministro y colocación de acero de refuerzo del No 3. f y=4200 kg/cm2. Incluye material, mano de obra, herramienta, equipo y todo lo necesario para su correcta ejecucion | KG | 56.73 | 18.12 | 1027.9476 | 19.75 | 1120.42
ACE.REF.4 | Suministro y colocación de acero de refuerzo del No 4. f y=4200 kg/cm2. Incluye material, mano de obra, herramienta, equipo y todo lo necesario para su correcta ejecucion | KG | 83.68 | 17.44 | 1459.3792 | 19.68 | 1646.82
ACE.REF.6 | Suministro y colocación de acero de refuerzo del No 6. f y=4200 kg/cm2. Incluye material, mano de obra, herramienta, equipo y todo lo necesario para su correcta ejecucion | KG | 122.28 | 17.12 | 2093.4336 | 19.18 | 2345.33
ACW.REF.8 | Suministro y colocación de acero de refuerzo del No 8. f y=4200 kg/cm2. Incluye material, mano de obra, herramienta, equipo y todo lo necesario para su correcta ejecucion | KG | 122.28 | 17.12 | 2093.4336 | 18.97 | 2319.65
A0F09 | TRABE TP-1
EST-0505 | Cimbra comun en trabes,losas y columnas. Incluye material, mano de obra, herramienta, equipo y todo lo necesario para su correcta ejecución. | M2 | 95.04 | 226.33 | 21510.4032 | 286.95 | 27271.73
CONC002 | Suministro y colocación de concreto estructural f c= 250kg/cm2. Incluye material, mano de obra, herramienta, y todo lo necesario para su correcta ejecución. | M3 | 15.55 | 1959.07 | 30463.5385 | 1888.45 | 29365.4
ACE.REF.3 | Suministro y colocación de acero de refuerzo del No 3. f y=4200 kg/cm2. Incluye material, mano de obra, herramienta, equipo y todo lo necesario para su correcta ejecucion | KG | 559.1 | 18.12 | 10130.892 | 19.75 | 11042.23
ACE.REF.5 | Suministro y colocación de acero de refuerzo del No 5. f y=4200 kg/cm2. Incluye material, mano de obra, herramienta, equipo y todo lo necesario para su correcta ejecucion | KG | 178.79 | 17.27 | 3087.7033 | 19.38 | 3464.95
ACE.REF.6 | Suministro y colocación de acero de refuerzo del No 6. f y=4200 kg/cm2. Incluye material, mano de obra, herramienta, equipo y todo lo necesario para su correcta ejecucion | KG | 1544.83 | 17.12 | 26447.4896 | 19.18 | 29629.84
A0F0A | TRABE T-1
EST-0505 | Cimbra comun en trabes,losas y columnas. Incluye material, mano de obra, herramienta, equipo y todo lo necesario para su correcta ejecución. | M2 | 89.94 | 226.33 | 20356.1202 | 286.95 | 25808.28
CONC002 | Suministro y colocación de concreto estructural f c= 250kg/cm2. Incluye material, mano de obra, herramienta, y todo lo necesario para su correcta ejecución. | M3 | 10.78 | 1959.07 | 21118.7746 | 1888.45 | 20357.49
ACE.REF.3 | Suministro y colocación de acero de refuerzo del No 3. f y=4200 kg/cm2. Incluye material, mano de obra, herramienta, equipo y todo lo necesario para su correcta ejecucion | KG | 516.04 | 18.12 | 9350.6448 | 19.75 | 10191.79
ACE.REF.5 | Suministro y colocación de acero de refuerzo del No 5. f y=4200 kg/cm2. Incluye material, mano de obra, herramienta, equipo y todo lo necesario para su correcta ejecucion | KG | 186.11 | 17.27 | 3214.1197 | 19.38 | 3606.81
ACE.REF.6 | Suministro y colocación de acero de refuerzo del No 6. f y=4200 kg/cm2. Incluye material, mano de obra, herramienta, equipo y todo lo necesario para su correcta ejecucion | KG | 1742.12 | 17.12 | 29825.0944 | 19.18 | 33413.86
A0F0B | TRABE T-1E
EST-0505 | Cimbra comun en trabes,losas y columnas. Incluye material, mano de obra, herramienta, equipo y todo lo necesario para su correcta ejecución. | M2 | 9.71 | 226.33 | 2197.6643 | 286.95 | 2786.28
CONC002 | Suministro y colocación de concreto estructural f c= 250kg/cm2. Incluye material, mano de obra, herramienta, y todo lo necesario para su correcta ejecución. | M3 | 1.59 | 1959.07 | 3114.9213 | 1888.45 | 3002.64
ACE.REF.3 | Suministro y colocación de acero de refuerzo del No 3. f y=4200 kg/cm2. Incluye material, mano de obra, herramienta, equipo y todo lo necesario para su correcta ejecucion | KG | 132.81 | 18.12 | 2406.5172 | 19.75 | 2623
ACE.REF.5 | Suministro y colocación de acero de refuerzo del No 5. f y=4200 kg/cm2. Incluye material, mano de obra, herramienta, equipo y todo lo necesario para su correcta ejecucion | KG | 18.28 | 17.27 | 315.6956 | 19.38 | 354.27
ACE.REF.6 | Suministro y colocación de acero de refuerzo del No 6. f y=4200 kg/cm2. Incluye material, mano de obra, herramienta, equipo y todo lo necesario para su correcta ejecucion | KG | 250.12 | 17.12 | 4282.0544 | 19.18 | 4797.3
A0F0C | TRABE T-2
EST-0505 | Cimbra comun en trabes,losas y columnas. Incluye material, mano de obra, herramienta, equipo y todo lo necesario para su correcta ejecución. | M2 | 35.88 | 226.33 | 8120.7204 | 286.95 | 10295.77
CONC002 | Suministro y colocación de concreto estructural f c= 250kg/cm2. Incluye material, mano de obra, herramienta, y todo lo necesario para su correcta ejecución. | M3 | 3.65 | 1959.07 | 7150.6055 | 1888.45 | 6892.84
ACE.REF.3 | Suministro y colocación de acero de refuerzo del No 3. f y=4200 kg/cm2. Incluye material, mano de obra, herramienta, equipo y todo lo necesario para su correcta ejecucion | KG | 237.88 | 18.12 | 4310.3856 | 19.75 | 4698.13
ACE.REF.5 | Suministro y colocación de acero de refuerzo del No 5. f y=4200 kg/cm2. Incluye material, mano de obra, herramienta, equipo y todo lo necesario para su correcta ejecucion | KG | 82.5 | 17.27 | 1424.775 | 19.38 | 1598.85
ACE.REF.6 | Suministro y colocación de acero de refuerzo del No 6. f y=4200 kg/cm2. Incluye material, mano de obra, herramienta, equipo y todo lo necesario para su correcta ejecucion | KG | 534.65 | 17.12 | 9153.208 | 19.18 | 10254.59
A0F0D | TRABE T-2E
EST-0505 | Cimbra comun en trabes,losas y columnas. Incluye material, mano de obra, herramienta, equipo y todo lo necesario para su correcta ejecución. | M2 | 21.93 | 226.33 | 4963.4169 | 286.95 | 6292.81
CONC002 | Suministro y colocación de concreto estructural f c= 250kg/cm2. Incluye material, mano de obra, herramienta, y todo lo necesario para su correcta ejecución. | M3 | 3.58 | 1959.07 | 7013.4706 | 1888.45 | 6760.65
ACE.REF.3 | Suministro y colocación de acero de refuerzo del No 3. f y=4200 kg/cm2. Incluye material, mano de obra, herramienta, equipo y todo lo necesario para su correcta ejecucion | KG | 299.52 | 18.12 | 5427.3024 | 19.75 | 5915.52
ACE.REF.5 | Suministro y colocación de acero de refuerzo del No 5. f y=4200 kg/cm2. Incluye material, mano de obra, herramienta, equipo y todo lo necesario para su correcta ejecucion | KG | 41.25 | 17.27 | 712.3875 | 19.38 | 799.43
ACE.REF.6 | Suministro y colocación de acero de refuerzo del No 6. f y=4200 kg/cm2. Incluye material, mano de obra, herramienta, equipo y todo lo necesario para su correcta ejecucion | KG | 623.76 | 17.12 | 10678.7712 | 19.18 | 11963.72
A0F0F | TRABE T-3
EST-0505 | Cimbra comun en trabes,losas y columnas. Incluye material, mano de obra, herramienta, equipo y todo lo necesario para su correcta ejecución. | M2 | 31.8 | 226.33 | 7197.294 | 286.95 | 9125.01
CONC002 | Suministro y colocación de concreto estructural f c= 250kg/cm2. Incluye material, mano de obra, herramienta, y todo lo necesario para su correcta ejecución. | M3 | 4.66 | 1959.07 | 9129.2662 | 1888.45 | 8800.18
ACE.REF.3 | Suministro y colocación de acero de refuerzo del No 3. f y=4200 kg/cm2. Incluye material, mano de obra, herramienta, equipo y todo lo necesario para su correcta ejecucion | KG | 741.3 | 18.12 | 13432.356 | 19.75 | 14640.68
ACE.REF.6 | Suministro y colocación de acero de refuerzo del No 6. f y=4200 kg/cm2. Incluye material, mano de obra, herramienta, equipo y todo lo necesario para su correcta ejecucion | KG | 1042.4 | 17.12 | 17845.888 | 19.18 | 19993.23
A0F0G | TRABE T-4
EST-0505 | Cimbra comun en trabes,losas y columnas. Incluye material, mano de obra, herramienta, equipo y todo lo necesario para su correcta ejecución. | M2 | 89.33 | 226.33 | 20218.0589 | 286.95 | 25633.24
CONC002 | Suministro y colocación de concreto estructural f c= 250kg/cm2. Incluye material, mano de obra, herramienta, y todo lo necesario para su correcta ejecución. | M3 | 8.5 | 1959.07 | 16652.095 | 1888.45 | 16051.83
ACE.REF.3 | Suministro y colocación de acero de refuerzo del No 3. f y=4200 kg/cm2. Incluye material, mano de obra, herramienta, equipo y todo lo necesario para su correcta ejecucion | KG | 714 | 18.12 | 12937.68 | 19.75 | 14101.5
ACE.REF.6 | Suministro y colocación de acero de refuerzo del No 6. f y=4200 kg/cm2. Incluye material, mano de obra, herramienta, equipo y todo lo necesario para su correcta ejecucion | KG | 2702.14 | 17.12 | 46260.6368 | 19.18 | 51827.05
A0G | NIVEL +22.9 |  |  |  | 868731.6456 |  | 928121.244 |  | 59389.5984
A0G01 | LOSA DE VIGUETA Y BOVEDILLA
EST200 | Suministro y colocación de malla electrosoldada 6 x 6 10/10 | M2 | 221.1 | 24.56 | 5430.216 | 35.39 | 7824.73
Est-07 | Cimbra de madera y decimbra en estructura incluye: cargo directo por el costo de los materiales y mano de obra que intervengan , flete a obra , desperdicio, acarreo hasta el lugar de su utilizacion clavo, alambre recocido del no. 18 chaflan, separadores, desmoldante, habilitado, colocacion, limpieza y retiro de sobrantes fuera de obra, equipo de seguridad, instalaciones especificas, depreciacion y demas derivados del uso de herramienta y equipo en cualquier nivel. Aparente de contacto en columnas altura maxima de 4.50 m goteros | M2 | 214.71 | 234.05 | 50252.8755 | 104.22 | 22377.08
Est-54 | Suministro y colocacion de concreto premezclado clase uno resistencia rapida fc=200 kg/cm2 con impermeabilizante integral conforme a la especificacion de fabricante acelerante a 48 hrs y fibra, en cimentacion, incluye: bomba, maniobras, vaciado, vibrado, curado , acarreos, mano de obra, herramienta, equipo , materiales, pruebas de laboratorio y todo lo necesario para la correcta ejecucion. | M3 | 13.5 | 2460.35 | 33214.725 | 2462.51 | 33243.89
EST201 | Suministro y colocaciión de vigueta pretensada.. Incluye material, mano de obra, herramienta, equipo y todo lo necesario para su correcta ejecución. | ML | 241.11 | 102.38 | 24684.8418 | 123.91 | 29875.94
ACE.REF.3 | Suministro y colocación de acero de refuerzo del No 3. f y=4200 kg/cm2. Incluye material, mano de obra, herramienta, equipo y todo lo necesario para su correcta ejecucion | KG | 458.45 | 18.12 | 8307.114 | 19.75 | 9054.39
Est-64 | Suministro y colocacion de bovedilla de poliestireno 20/75/127 incluye: acarreo de los materiales hasta el lugar de su colocacion, materiales, mano de obra, equipo y herramienta p.u.o.t. | M3 | 37.6 | 885.77 | 33304.952 | 835.82 | 31426.83
A0G02 | LOSA MACIZA DE 10 CM
ACE.REF.3 | Suministro y colocación de acero de refuerzo del No 3. f y=4200 kg/cm2. Incluye material, mano de obra, herramienta, equipo y todo lo necesario para su correcta ejecucion | KG | 3212.3 | 18.12 | 58206.876 | 19.75 | 63442.93
EST-0505 | Cimbra comun en trabes,losas y columnas. Incluye material, mano de obra, herramienta, equipo y todo lo necesario para su correcta ejecución. | M2 | 214.94 | 226.33 | 48647.3702 | 287.64 | 61825.34
CONC002 | Suministro y colocación de concreto estructural f c= 250kg/cm2. Incluye material, mano de obra, herramienta, y todo lo necesario para su correcta ejecución. | M3 | 20.34 | 1959.07 | 39847.4838 | 1878.01 | 38198.72
A0G03 | COLUMNA C-2
EST-0505 | Cimbra comun en trabes,losas y columnas. Incluye material, mano de obra, herramienta, equipo y todo lo necesario para su correcta ejecución. | M2 | 0.84 | 226.33 | 190.1172 | 297.69 | 1786.14
CONC002 | Suministro y colocación de concreto estructural f c= 250kg/cm2. Incluye material, mano de obra, herramienta, y todo lo necesario para su correcta ejecución. | M3 | 2.65 | 1959.07 | 5191.5355 | 1880.09 | 4982.24
ACE.REF.3 | Suministro y colocación de acero de refuerzo del No 3. f y=4200 kg/cm2. Incluye material, mano de obra, herramienta, equipo y todo lo necesario para su correcta ejecucion | KG | 90.08 | 18.12 | 1632.2496 | 19.75 | 1779.08
ACW.REF.6 | Suministro y colocación de acero de refuerzo del No 6. f y=4200 kg/cm2. Incluye material, mano de obra, herramienta, equipo y todo lo necesario para su correcta ejecucion | KG | 31.29 | 17.12 | 535.6848 | 19.18 | 600.14
ACW.REF.8 | Suministro y colocación de acero de refuerzo del No 8. f y=4200 kg/cm2. Incluye material, mano de obra, herramienta, equipo y todo lo necesario para su correcta ejecucion | KG | 166.86 | 17.12 | 2856.6432 | 18.97 | 3165.33
A0G04 | COLUMNA C-2a
EST-0505 | Cimbra comun en trabes,losas y columnas. Incluye material, mano de obra, herramienta, equipo y todo lo necesario para su correcta ejecución. | M2 | 113.4 | 226.33 | 25665.822 | 297.69 | 33758.05
CONC002 | Suministro y colocación de concreto estructural f c= 250kg/cm2. Incluye material, mano de obra, herramienta, y todo lo necesario para su correcta ejecución. | M3 | 11.91 | 1959.07 | 23332.5237 | 1880.09 | 22391.87
ACE.REF.3 | Suministro y colocación de acero de refuerzo del No 3. f y=4200 kg/cm2. Incluye material, mano de obra, herramienta, equipo y todo lo necesario para su correcta ejecucion | KG | 90.08 | 18.12 | 1632.2496 | 19.75 | 1779.08
ACE.REF.6 | Suministro y colocación de acero de refuerzo del No 6. f y=4200 kg/cm2. Incluye material, mano de obra, herramienta, equipo y todo lo necesario para su correcta ejecucion | KG | 1689.66 | 17.12 | 28926.9792 | 19.18 | 32407.68
A0G05 | MURO MC-2
EST-0505 | Cimbra comun en trabes,losas y columnas. Incluye material, mano de obra, herramienta, equipo y todo lo necesario para su correcta ejecución. | M2 | 32.63 | 226.33 | 7385.1479 | 268.12 | 8748.76
CONC002 | Suministro y colocación de concreto estructural f c= 250kg/cm2. Incluye material, mano de obra, herramienta, y todo lo necesario para su correcta ejecución. | M3 | 3.41 | 1959.07 | 6680.4287 | 1864.78 | 6358.9
ACE.REF.3 | Suministro y colocación de acero de refuerzo del No 3. f y=4200 kg/cm2. Incluye material, mano de obra, herramienta, equipo y todo lo necesario para su correcta ejecucion | KG | 198.17 | 18.12 | 3590.8404 | 19.75 | 3913.86
ACE.REF.4 | Suministro y colocación de acero de refuerzo del No 4. f y=4200 kg/cm2. Incluye material, mano de obra, herramienta, equipo y todo lo necesario para su correcta ejecucion | KG | 270.41 | 17.44 | 4715.9504 | 19.68 | 5321.67
ACE.REF.6 | Suministro y colocación de acero de refuerzo del No 6. f y=4200 kg/cm2. Incluye material, mano de obra, herramienta, equipo y todo lo necesario para su correcta ejecucion | KG | 250.32 | 17.12 | 4285.4784 | 19.18 | 4801.14
A0G06 | MURO ME-1
EST-0505 | Cimbra comun en trabes,losas y columnas. Incluye material, mano de obra, herramienta, equipo y todo lo necesario para su correcta ejecución. | M2 | 51.18 | 226.33 | 11583.5694 | 268.12 | 13722.38
CONC002 | Suministro y colocación de concreto estructural f c= 250kg/cm2. Incluye material, mano de obra, herramienta, y todo lo necesario para su correcta ejecución. | M3 | 5.1 | 1959.07 | 9991.257 | 1864.78 | 9510.38
ACE.REF.3 | Suministro y colocación de acero de refuerzo del No 3. f y=4200 kg/cm2. Incluye material, mano de obra, herramienta, equipo y todo lo necesario para su correcta ejecucion | KG | 117.6 | 18.12 | 2130.912 | 19.75 | 2322.6
ACE.REF.4 | Suministro y colocación de acero de refuerzo del No 4. f y=4200 kg/cm2. Incluye material, mano de obra, herramienta, equipo y todo lo necesario para su correcta ejecucion | KG | 259.76 | 17.44 | 4530.2144 | 19.68 | 5112.08
ACE.REF.5 | Suministro y colocación de acero de refuerzo del No 5. f y=4200 kg/cm2. Incluye material, mano de obra, herramienta, equipo y todo lo necesario para su correcta ejecucion | KG | 65.18 | 17.27 | 1125.6586 | 19.38 | 1263.19
ACE.REF.6 | Suministro y colocación de acero de refuerzo del No 6. f y=4200 kg/cm2. Incluye material, mano de obra, herramienta, equipo y todo lo necesario para su correcta ejecucion | KG | 125.12 | 17.12 | 2142.0544 | 19.18 | 2399.8
ACE.REF.8 | Suministro y colocación de acero de refuerzo del No 8. f y=4200 kg/cm2. Incluye material, mano de obra, herramienta, equipo y todo lo necesario para su correcta ejecucion | KG | 779.1 | 17.12 | 13338.192 | 18.97 | 14779.53
A0G07 | CASTILLO 15X15
EST-0505 | Cimbra comun en trabes,losas y columnas. Incluye material, mano de obra, herramienta, equipo y todo lo necesario para su correcta ejecución. | M2 | 3.78 | 226.33 | 855.5274 | 297.69 | 1125.27
CONC002 | Suministro y colocación de concreto estructural f c= 250kg/cm2. Incluye material, mano de obra, herramienta, y todo lo necesario para su correcta ejecución. | M3 | 1.0064 | 1959.07 | 1971.657 | 1880.09 | 1898.89
ACE.REF.3 | Suministro y colocación de acero de refuerzo del No 3. f y=4200 kg/cm2. Incluye material, mano de obra, herramienta, equipo y todo lo necesario para su correcta ejecucion | KG | 25.2 | 18.12 | 456.624 | 19.75 | 497.7
ACE.REF.4 | Suministro y colocación de acero de refuerzo del No 4. f y=4200 kg/cm2. Incluye material, mano de obra, herramienta, equipo y todo lo necesario para su correcta ejecucion | KG | 65.52 | 17.44 | 1142.6688 | 19.68 | 1289.43
A0G08 | CABEZAL TIPO CB-1
EST-0505 | Cimbra comun en trabes,losas y columnas. Incluye material, mano de obra, herramienta, equipo y todo lo necesario para su correcta ejecución. | M2 | 8.4 | 226.33 | 1901.172 | 297.69 | 2500.6
CONC002 | Suministro y colocación de concreto estructural f c= 250kg/cm2. Incluye material, mano de obra, herramienta, y todo lo necesario para su correcta ejecución. | M3 | 0.98 | 1959.07 | 1919.8886 | 1880.09 | 1842.49
ACE.REF.3 | Suministro y colocación de acero de refuerzo del No 3. f y=4200 kg/cm2. Incluye material, mano de obra, herramienta, equipo y todo lo necesario para su correcta ejecucion | KG | 56.73 | 18.12 | 1027.9476 | 19.75 | 1120.42
ACE.REF.4 | Suministro y colocación de acero de refuerzo del No 4. f y=4200 kg/cm2. Incluye material, mano de obra, herramienta, equipo y todo lo necesario para su correcta ejecucion | KG | 83.68 | 17.44 | 1459.3792 | 19.68 | 1646.82
ACE.REF.6 | Suministro y colocación de acero de refuerzo del No 6. f y=4200 kg/cm2. Incluye material, mano de obra, herramienta, equipo y todo lo necesario para su correcta ejecucion | KG | 122.28 | 17.12 | 2093.4336 | 19.18 | 2345.33
ACW.REF.8 | Suministro y colocación de acero de refuerzo del No 8. f y=4200 kg/cm2. Incluye material, mano de obra, herramienta, equipo y todo lo necesario para su correcta ejecucion | KG | 122.28 | 17.12 | 2093.4336 | 18.97 | 2319.65
A0G09 | TRABE TP-1
EST-0505 | Cimbra comun en trabes,losas y columnas. Incluye material, mano de obra, herramienta, equipo y todo lo necesario para su correcta ejecución. | M2 | 95.04 | 226.33 | 21510.4032 | 286.95 | 27271.73
CONC002 | Suministro y colocación de concreto estructural f c= 250kg/cm2. Incluye material, mano de obra, herramienta, y todo lo necesario para su correcta ejecución. | M3 | 15.55 | 1959.07 | 30463.5385 | 1888.45 | 29365.4
ACE.REF.3 | Suministro y colocación de acero de refuerzo del No 3. f y=4200 kg/cm2. Incluye material, mano de obra, herramienta, equipo y todo lo necesario para su correcta ejecucion | KG | 559.1 | 18.12 | 10130.892 | 19.75 | 11042.23
ACE.REF.5 | Suministro y colocación de acero de refuerzo del No 5. f y=4200 kg/cm2. Incluye material, mano de obra, herramienta, equipo y todo lo necesario para su correcta ejecucion | KG | 178.79 | 17.27 | 3087.7033 | 19.38 | 3464.95
ACE.REF.6 | Suministro y colocación de acero de refuerzo del No 6. f y=4200 kg/cm2. Incluye material, mano de obra, herramienta, equipo y todo lo necesario para su correcta ejecucion | KG | 1544.83 | 17.12 | 26447.4896 | 19.18 | 29629.84
A0G0A | TRABE T-1
EST-0505 | Cimbra comun en trabes,losas y columnas. Incluye material, mano de obra, herramienta, equipo y todo lo necesario para su correcta ejecución. | M2 | 89.94 | 226.33 | 20356.1202 | 286.95 | 25808.28
CONC002 | Suministro y colocación de concreto estructural f c= 250kg/cm2. Incluye material, mano de obra, herramienta, y todo lo necesario para su correcta ejecución. | M3 | 10.78 | 1959.07 | 21118.7746 | 1888.45 | 20357.49
ACE.REF.3 | Suministro y colocación de acero de refuerzo del No 3. f y=4200 kg/cm2. Incluye material, mano de obra, herramienta, equipo y todo lo necesario para su correcta ejecucion | KG | 516.04 | 18.12 | 9350.6448 | 19.75 | 10191.79
ACE.REF.5 | Suministro y colocación de acero de refuerzo del No 5. f y=4200 kg/cm2. Incluye material, mano de obra, herramienta, equipo y todo lo necesario para su correcta ejecucion | KG | 186.11 | 17.27 | 3214.1197 | 19.38 | 3606.81
ACE.REF.6 | Suministro y colocación de acero de refuerzo del No 6. f y=4200 kg/cm2. Incluye material, mano de obra, herramienta, equipo y todo lo necesario para su correcta ejecucion | KG | 1742.12 | 17.12 | 29825.0944 | 19.18 | 33413.86
A0G0B | TRABE T-1E
EST-0505 | Cimbra comun en trabes,losas y columnas. Incluye material, mano de obra, herramienta, equipo y todo lo necesario para su correcta ejecución. | M2 | 9.71 | 226.33 | 2197.6643 | 286.95 | 2786.28
CONC002 | Suministro y colocación de concreto estructural f c= 250kg/cm2. Incluye material, mano de obra, herramienta, y todo lo necesario para su correcta ejecución. | M3 | 1.59 | 1959.07 | 3114.9213 | 1888.45 | 3002.64
ACE.REF.3 | Suministro y colocación de acero de refuerzo del No 3. f y=4200 kg/cm2. Incluye material, mano de obra, herramienta, equipo y todo lo necesario para su correcta ejecucion | KG | 132.81 | 18.12 | 2406.5172 | 19.75 | 2623
ACE.REF.5 | Suministro y colocación de acero de refuerzo del No 5. f y=4200 kg/cm2. Incluye material, mano de obra, herramienta, equipo y todo lo necesario para su correcta ejecucion | KG | 18.28 | 17.27 | 315.6956 | 19.38 | 354.27
ACE.REF.6 | Suministro y colocación de acero de refuerzo del No 6. f y=4200 kg/cm2. Incluye material, mano de obra, herramienta, equipo y todo lo necesario para su correcta ejecucion | KG | 250.12 | 17.12 | 4282.0544 | 19.18 | 4797.3
A0G0C | TRABE T-2
EST-0505 | Cimbra comun en trabes,losas y columnas. Incluye material, mano de obra, herramienta, equipo y todo lo necesario para su correcta ejecución. | M2 | 35.88 | 226.33 | 8120.7204 | 286.95 | 10295.77
CONC002 | Suministro y colocación de concreto estructural f c= 250kg/cm2. Incluye material, mano de obra, herramienta, y todo lo necesario para su correcta ejecución. | M3 | 3.65 | 1959.07 | 7150.6055 | 1888.45 | 6892.84
ACE.REF.3 | Suministro y colocación de acero de refuerzo del No 3. f y=4200 kg/cm2. Incluye material, mano de obra, herramienta, equipo y todo lo necesario para su correcta ejecucion | KG | 237.88 | 18.12 | 4310.3856 | 19.75 | 4698.13
ACE.REF.5 | Suministro y colocación de acero de refuerzo del No 5. f y=4200 kg/cm2. Incluye material, mano de obra, herramienta, equipo y todo lo necesario para su correcta ejecucion | KG | 82.5 | 17.27 | 1424.775 | 19.38 | 1598.85
ACE.REF.6 | Suministro y colocación de acero de refuerzo del No 6. f y=4200 kg/cm2. Incluye material, mano de obra, herramienta, equipo y todo lo necesario para su correcta ejecucion | KG | 534.65 | 17.12 | 9153.208 | 19.18 | 10254.59
A0G0E | TRABE T-2E
EST-0505 | Cimbra comun en trabes,losas y columnas. Incluye material, mano de obra, herramienta, equipo y todo lo necesario para su correcta ejecución. | M2 | 21.93 | 226.33 | 4963.4169 | 286.95 | 6292.81
CONC002 | Suministro y colocación de concreto estructural f c= 250kg/cm2. Incluye material, mano de obra, herramienta, y todo lo necesario para su correcta ejecución. | M3 | 3.58 | 1959.07 | 7013.4706 | 1888.45 | 6760.65
ACE.REF.3 | Suministro y colocación de acero de refuerzo del No 3. f y=4200 kg/cm2. Incluye material, mano de obra, herramienta, equipo y todo lo necesario para su correcta ejecucion | KG | 299.52 | 18.12 | 5427.3024 | 19.75 | 5915.52
ACE.REF.5 | Suministro y colocación de acero de refuerzo del No 5. f y=4200 kg/cm2. Incluye material, mano de obra, herramienta, equipo y todo lo necesario para su correcta ejecucion | KG | 41.25 | 17.27 | 712.3875 | 19.38 | 799.43
ACE.REF.6 | Suministro y colocación de acero de refuerzo del No 6. f y=4200 kg/cm2. Incluye material, mano de obra, herramienta, equipo y todo lo necesario para su correcta ejecucion | KG | 623.76 | 17.12 | 10678.7712 | 19.18 | 11963.72
A0G0F | TRABE T-3
EST-0505 | Cimbra comun en trabes,losas y columnas. Incluye material, mano de obra, herramienta, equipo y todo lo necesario para su correcta ejecución. | M2 | 31.8 | 226.33 | 7197.294 | 286.95 | 9125.01
CONC002 | Suministro y colocación de concreto estructural f c= 250kg/cm2. Incluye material, mano de obra, herramienta, y todo lo necesario para su correcta ejecución. | M3 | 4.66 | 1959.07 | 9129.2662 | 1888.45 | 8800.177
ACE.REF.3 | Suministro y colocación de acero de refuerzo del No 3. f y=4200 kg/cm2. Incluye material, mano de obra, herramienta, equipo y todo lo necesario para su correcta ejecucion | KG | 741.3 | 18.12 | 13432.356 | 19.75 | 14640.675
ACE.REF.6 | Suministro y colocación de acero de refuerzo del No 6. f y=4200 kg/cm2. Incluye material, mano de obra, herramienta, equipo y todo lo necesario para su correcta ejecucion | KG | 1042.4 | 17.12 | 17845.888 | 19.18 | 19993.232
A0G0G | TRABE T-4
EST-0505 | Cimbra comun en trabes,losas y columnas. Incluye material, mano de obra, herramienta, equipo y todo lo necesario para su correcta ejecución. | M2 | 89.33 | 226.33 | 20218.0589 | 286.95 | 25633.24
CONC002 | Suministro y colocación de concreto estructural f c= 250kg/cm2. Incluye material, mano de obra, herramienta, y todo lo necesario para su correcta ejecución. | M3 | 8.5 | 1959.07 | 16652.095 | 1888.45 | 16051.83
ACE.REF.3 | Suministro y colocación de acero de refuerzo del No 3. f y=4200 kg/cm2. Incluye material, mano de obra, herramienta, equipo y todo lo necesario para su correcta ejecucion | KG | 714 | 18.12 | 12937.68 | 19.75 | 14101.5
ACE.REF.6 | Suministro y colocación de acero de refuerzo del No 6. f y=4200 kg/cm2. Incluye material, mano de obra, herramienta, equipo y todo lo necesario para su correcta ejecucion | KG | 2702.14 | 17.12 | 46260.6368 | 19.18 | 51827.05
A0I | AZOTEA NIVEL +26.05 |  |  |  | 791847.0757 |  | 867589.41 |  | 75742.3343
A0I01 | LOSA MACIZA DE 12 CM
EST-0505 | Cimbra comun en trabes,losas y columnas. Incluye material, mano de obra, herramienta, equipo y todo lo necesario para su correcta ejecución. | M2 | 416.93 | 226.33 | 94363.7669 | 287.64 | 119925.75
CONC002 | Suministro y colocación de concreto estructural f c= 250kg/cm2. Incluye material, mano de obra, herramienta, y todo lo necesario para su correcta ejecución. | M3 | 50.03 | 1959.07 | 98012.2721 | 1878.01 | 93956.84
ACE.REF.3 | Suministro y colocación de acero de refuerzo del No 3. f y=4200 kg/cm2. Incluye material, mano de obra, herramienta, equipo y todo lo necesario para su correcta ejecucion | KG | 7192.315 | 18.12 | 130324.7478 | 19.75 | 142048.32
EST200 | Suministro y colocación de malla electrosoldada 6 x 6 10/10 | M2 | 47.26 | 24.56 | 1160.7056 | 35.39 | 1672.53
Est-07 | Cimbra de madera y decimbra en estructura incluye: cargo directo por el costo de los materiales y mano de obra que intervengan , flete a obra , desperdicio, acarreo hasta el lugar de su utilizacion clavo, alambre recocido del no. 18 chaflan, separadores, desmoldante, habilitado, colocacion, limpieza y retiro de sobrantes fuera de obra, equipo de seguridad, instalaciones especificas, depreciacion y demas derivados del uso de herramienta y equipo en cualquier nivel. Aparente de contacto en columnas altura maxima de 4.50 m goteros | M2 | 47.26 | 234.05 | 11061.203 | 104.22 | 4925.44
EST201 | Suministro y colocaciión de vigueta pretensada.. Incluye material, mano de obra, herramienta, equipo y todo lo necesario para su correcta ejecución. | ML | 64.4 | 102.38 | 6593.272 | 123.91 | 7979.8
Est-64 | Suministro y colocacion de bovedilla de poliestireno 20/75/127 incluye: acarreo de los materiales hasta el lugar de su colocacion, materiales, mano de obra, equipo y herramienta p.u.o.t. | M3 | 12.45 | 885.77 | 11027.8365 | 835.82 | 10405.96
A0I02 | BASE EQ. T-1
EST-0505 | Cimbra comun en trabes,losas y columnas. Incluye material, mano de obra, herramienta, equipo y todo lo necesario para su correcta ejecución. | M2 | 12.34 | 226.33 | 2792.9122 | 287.64 | 3549.48
CONC002 | Suministro y colocación de concreto estructural f c= 250kg/cm2. Incluye material, mano de obra, herramienta, y todo lo necesario para su correcta ejecución. | M3 | 2.35 | 1959.07 | 4603.8145 | 1878.01 | 4413.32
ACE.REF.3 | Suministro y colocación de acero de refuerzo del No 3. f y=4200 kg/cm2. Incluye material, mano de obra, herramienta, equipo y todo lo necesario para su correcta ejecucion | KG | 180.23 | 18.12 | 3265.7676 | 19.75 | 3559.54
ACE.REF.5 | Suministro y colocación de acero de refuerzo del No 5. f y=4200 kg/cm2. Incluye material, mano de obra, herramienta, equipo y todo lo necesario para su correcta ejecucion | KG | 45.13 | 17.27 | 779.3951 | 19.38 | 874.62
ACE.REF.6 | Suministro y colocación de acero de refuerzo del No 6. f y=4200 kg/cm2. Incluye material, mano de obra, herramienta, equipo y todo lo necesario para su correcta ejecucion | KG | 390.6 | 17.12 | 6687.072 | 19.18 | 7491.71
A0I03 | BASE EQ. T-2
EST-0505 | Cimbra comun en trabes,losas y columnas. Incluye material, mano de obra, herramienta, equipo y todo lo necesario para su correcta ejecución. | M2 | 10.32 | 226.33 | 2335.7256 | 287.64 | 2968.44
CONC002 | Suministro y colocación de concreto estructural f c= 250kg/cm2. Incluye material, mano de obra, herramienta, y todo lo necesario para su correcta ejecución. | M3 | 3.84 | 1959.07 | 7522.8288 | 1878.01 | 7211.56
ACE.REF.3 | Suministro y colocación de acero de refuerzo del No 3. f y=4200 kg/cm2. Incluye material, mano de obra, herramienta, equipo y todo lo necesario para su correcta ejecucion | KG | 240.98 | 18.12 | 4366.5576 | 19.75 | 4759.36
ACE.REF.5 | Suministro y colocación de acero de refuerzo del No 5. f y=4200 kg/cm2. Incluye material, mano de obra, herramienta, equipo y todo lo necesario para su correcta ejecucion | KG | 40.07 | 17.27 | 692.0089 | 19.38 | 776.56
ACE.REF.6 | Suministro y colocación de acero de refuerzo del No 6. f y=4200 kg/cm2. Incluye material, mano de obra, herramienta, equipo y todo lo necesario para su correcta ejecucion | KG | 923.32 | 17.12 | 15807.2384 | 19.18 | 17709.28
A0I04 | TRABE TP-1
EST-0505 | Cimbra comun en trabes,losas y columnas. Incluye material, mano de obra, herramienta, equipo y todo lo necesario para su correcta ejecución. | M2 | 95.04 | 226.33 | 21510.4032 | 286.95 | 27271.73
CONC002 | Suministro y colocación de concreto estructural f c= 250kg/cm2. Incluye material, mano de obra, herramienta, y todo lo necesario para su correcta ejecución. | M3 | 15.55 | 1959.07 | 30463.5385 | 1888.45 | 29365.4
ACE.REF.3 | Suministro y colocación de acero de refuerzo del No 3. f y=4200 kg/cm2. Incluye material, mano de obra, herramienta, equipo y todo lo necesario para su correcta ejecucion | KG | 559.1 | 18.12 | 10130.892 | 19.75 | 11042.23
ACE.REF.5 | Suministro y colocación de acero de refuerzo del No 5. f y=4200 kg/cm2. Incluye material, mano de obra, herramienta, equipo y todo lo necesario para su correcta ejecucion | KG | 178.79 | 17.27 | 3087.7033 | 19.38 | 3464.95
ACE.REF.6 | Suministro y colocación de acero de refuerzo del No 6. f y=4200 kg/cm2. Incluye material, mano de obra, herramienta, equipo y todo lo necesario para su correcta ejecucion | KG | 1544.83 | 17.12 | 26447.4896 | 19.18 | 29629.84
A0I05 | TRABE T-1
EST-0505 | Cimbra comun en trabes,losas y columnas. Incluye material, mano de obra, herramienta, equipo y todo lo necesario para su correcta ejecución. | M2 | 89.94 | 226.33 | 20356.1202 | 286.95 | 25808.28
CONC002 | Suministro y colocación de concreto estructural f c= 250kg/cm2. Incluye material, mano de obra, herramienta, y todo lo necesario para su correcta ejecución. | M3 | 10.78 | 1959.07 | 21118.7746 | 1888.45 | 20357.49
ACE.REF.3 | Suministro y colocación de acero de refuerzo del No 3. f y=4200 kg/cm2. Incluye material, mano de obra, herramienta, equipo y todo lo necesario para su correcta ejecucion | KG | 516.04 | 18.12 | 9350.6448 | 19.75 | 10191.79
ACE.REF.5 | Suministro y colocación de acero de refuerzo del No 5. f y=4200 kg/cm2. Incluye material, mano de obra, herramienta, equipo y todo lo necesario para su correcta ejecucion | KG | 186.11 | 17.27 | 3214.1197 | 19.38 | 3606.81
ACE.REF.6 | Suministro y colocación de acero de refuerzo del No 6. f y=4200 kg/cm2. Incluye material, mano de obra, herramienta, equipo y todo lo necesario para su correcta ejecucion | KG | 1742.12 | 17.12 | 29825.0944 | 19.18 | 33413.86
A0I06 | TRABE T-1E
EST-0505 | Cimbra comun en trabes,losas y columnas. Incluye material, mano de obra, herramienta, equipo y todo lo necesario para su correcta ejecución. | M2 | 9.71 | 226.33 | 2197.6643 | 286.95 | 2786.28
CONC002 | Suministro y colocación de concreto estructural f c= 250kg/cm2. Incluye material, mano de obra, herramienta, y todo lo necesario para su correcta ejecución. | M3 | 1.59 | 1959.07 | 3114.9213 | 1888.45 | 3002.64
ACE.REF.3 | Suministro y colocación de acero de refuerzo del No 3. f y=4200 kg/cm2. Incluye material, mano de obra, herramienta, equipo y todo lo necesario para su correcta ejecucion | KG | 132.81 | 18.12 | 2406.5172 | 19.75 | 2623
ACE.REF.5 | Suministro y colocación de acero de refuerzo del No 5. f y=4200 kg/cm2. Incluye material, mano de obra, herramienta, equipo y todo lo necesario para su correcta ejecucion | KG | 18.28 | 17.27 | 315.6956 | 19.38 | 354.27
ACE.REF.6 | Suministro y colocación de acero de refuerzo del No 6. f y=4200 kg/cm2. Incluye material, mano de obra, herramienta, equipo y todo lo necesario para su correcta ejecucion | KG | 250.12 | 17.12 | 4282.0544 | 19.18 | 4797.3
A0I07 | TRABE T-2
EST-0505 | Cimbra comun en trabes,losas y columnas. Incluye material, mano de obra, herramienta, equipo y todo lo necesario para su correcta ejecución. | M2 | 35.88 | 226.33 | 8120.7204 | 286.95 | 10295.77
CONC002 | Suministro y colocación de concreto estructural f c= 250kg/cm2. Incluye material, mano de obra, herramienta, y todo lo necesario para su correcta ejecución. | M3 | 3.65 | 1959.07 | 7150.6055 | 1888.45 | 6892.84
ACE.REF.3 | Suministro y colocación de acero de refuerzo del No 3. f y=4200 kg/cm2. Incluye material, mano de obra, herramienta, equipo y todo lo necesario para su correcta ejecucion | KG | 237.88 | 18.12 | 4310.3856 | 19.75 | 4698.13
ACE.REF.5 | Suministro y colocación de acero de refuerzo del No 5. f y=4200 kg/cm2. Incluye material, mano de obra, herramienta, equipo y todo lo necesario para su correcta ejecucion | KG | 82.5 | 17.27 | 1424.775 | 19.38 | 1598.85
ACE.REF.6 | Suministro y colocación de acero de refuerzo del No 6. f y=4200 kg/cm2. Incluye material, mano de obra, herramienta, equipo y todo lo necesario para su correcta ejecucion | KG | 534.65 | 17.12 | 9153.208 | 19.18 | 10254.59
A0I08 | TRABE T-2E
EST-0505 | Cimbra comun en trabes,losas y columnas. Incluye material, mano de obra, herramienta, equipo y todo lo necesario para su correcta ejecución. | M2 | 21.93 | 226.33 | 4963.4169 | 286.95 | 6292.81
CONC002 | Suministro y colocación de concreto estructural f c= 250kg/cm2. Incluye material, mano de obra, herramienta, y todo lo necesario para su correcta ejecución. | M3 | 3.58 | 1959.07 | 7013.4706 | 1888.45 | 6760.65
ACE.REF.3 | Suministro y colocación de acero de refuerzo del No 3. f y=4200 kg/cm2. Incluye material, mano de obra, herramienta, equipo y todo lo necesario para su correcta ejecucion | KG | 299.52 | 18.12 | 5427.3024 | 19.75 | 5915.52
ACE.REF.5 | Suministro y colocación de acero de refuerzo del No 5. f y=4200 kg/cm2. Incluye material, mano de obra, herramienta, equipo y todo lo necesario para su correcta ejecucion | KG | 41.25 | 17.27 | 712.3875 | 19.38 | 799.43
ACE.REF.6 | Suministro y colocación de acero de refuerzo del No 6. f y=4200 kg/cm2. Incluye material, mano de obra, herramienta, equipo y todo lo necesario para su correcta ejecucion | KG | 623.76 | 17.12 | 10678.7712 | 19.18 | 11963.72
A0I0A | TRABE T-3
EST-0505 | Cimbra comun en trabes,losas y columnas. Incluye material, mano de obra, herramienta, equipo y todo lo necesario para su correcta ejecución. | M2 | 31.8 | 226.33 | 7197.294 | 286.95 | 9125.01
CONC002 | Suministro y colocación de concreto estructural f c= 250kg/cm2. Incluye material, mano de obra, herramienta, y todo lo necesario para su correcta ejecución. | M3 | 4.66 | 1959.07 | 9129.2662 | 1888.45 | 8800.18
ACE.REF.3 | Suministro y colocación de acero de refuerzo del No 3. f y=4200 kg/cm2. Incluye material, mano de obra, herramienta, equipo y todo lo necesario para su correcta ejecucion | KG | 741.3 | 18.12 | 13432.356 | 19.75 | 14640.68
ACE.REF.6 | Suministro y colocación de acero de refuerzo del No 6. f y=4200 kg/cm2. Incluye material, mano de obra, herramienta, equipo y todo lo necesario para su correcta ejecucion | KG | 1042.4 | 17.12 | 17845.888 | 19.18 | 19993.23
A0I0B | TRABE T-4
EST-0505 | Cimbra comun en trabes,losas y columnas. Incluye material, mano de obra, herramienta, equipo y todo lo necesario para su correcta ejecución. | M2 | 89.33 | 226.33 | 20218.0589 | 286.95 | 25633.24
CONC002 | Suministro y colocación de concreto estructural f c= 250kg/cm2. Incluye material, mano de obra, herramienta, y todo lo necesario para su correcta ejecución. | M3 | 8.5 | 1959.07 | 16652.095 | 1888.45 | 16051.83
ACE.REF.3 | Suministro y colocación de acero de refuerzo del No 3. f y=4200 kg/cm2. Incluye material, mano de obra, herramienta, equipo y todo lo necesario para su correcta ejecucion | KG | 714 | 18.12 | 12937.68 | 19.75 | 14101.5
ACE.REF.6 | Suministro y colocación de acero de refuerzo del No 6. f y=4200 kg/cm2. Incluye material, mano de obra, herramienta, equipo y todo lo necesario para su correcta ejecucion | KG | 2702.14 | 17.12 | 46260.6368 | 19.18 | 51827.05
A0J | ESCALERA DE EMERGENCIA 1 |  |  |  | 454380.9374 |  | 530769.95 |  | 76389.0126
A0J01 | MURO MC-1
ACE.REF.4 | Suministro y colocación de acero de refuerzo del No 4. f y=4200 kg/cm2. Incluye material, mano de obra, herramienta, equipo y todo lo necesario para su correcta ejecucion | KG | 1947 | 17.44 | 33955.68 | 19.68 | 38316.96
EST-0505 | Cimbra aparente en trabes,losas y columnas. Incluye material, mano de obra, herramienta, equipo y todo lo necesario para su correcta ejecución. | M2 | 245.21 | 226.33 | 55498.3793 | 268.12 | 65745.71
CONC002 | Suministro y colocación de concreto estructural f c= 250kg/cm2. Incluye material, mano de obra, herramienta, y todo lo necesario para su correcta ejecución. | M3 | 24.69 | 1959.07 | 48369.4383 | 1864.78 | 46041.42
ACE.REF.3 | Suministro y colocación de acero de refuerzo del No 3. f y=4200 kg/cm2. Incluye material, mano de obra, herramienta, equipo y todo lo necesario para su correcta ejecucion | KG | 1476.7 | 18.12 | 26757.804 | 19.75 | 29164.83
ACE.REF.5 | Suministro y colocación de acero de refuerzo del No 5. f y=4200 kg/cm2. Incluye material, mano de obra, herramienta, equipo y todo lo necesario para su correcta ejecucion | KG | 1160 | 17.27 | 20033.2 | 19.38 | 22480.8
A0J02 | RAMPA DE ESCALERAS
EST-0505 | Cimbra aparente en trabes,losas y columnas. Incluye material, mano de obra, herramienta, equipo y todo lo necesario para su correcta ejecución. | M2 | 265.5 | 226.33 | 60090.615 | 346.07 | 91881.59
CONC002 | Suministro y colocación de concreto estructural f c= 250kg/cm2. Incluye material, mano de obra, herramienta, y todo lo necesario para su correcta ejecución.(acabado martelinado) | M3 | 24.5 | 1959.07 | 47997.215 | 1899.19 | 46530.16
ACE.REF.3 | Suministro y colocación de acero de refuerzo del No 3. f y=4200 kg/cm2. Incluye material, mano de obra, herramienta, equipo y todo lo necesario para su correcta ejecucion | KG | 3943 | 18.12 | 71447.16 | 20.39 | 80397.77
A0J03 | TRABE T-e1
ACE.REF.3 | Suministro y colocación de acero de refuerzo del No 3. f y=4200 kg/cm2. Incluye material, mano de obra, herramienta, equipo y todo lo necesario para su correcta ejecucion | KG | 190.14 | 18.12 | 3445.3368 | 20.39 | 3876.95
ACE.REF.4 | Suministro y colocación de acero de refuerzo del No 4. f y=4200 kg/cm2. Incluye material, mano de obra, herramienta, equipo y todo lo necesario para su correcta ejecucion | KG | 147.4 | 17.44 | 2570.656 | 20.14 | 2968.64
ACE.REF.5 | Suministro y colocación de acero de refuerzo del No 5. f y=4200 kg/cm2. Incluye material, mano de obra, herramienta, equipo y todo lo necesario para su correcta ejecucion | KG | 153.03 | 17.27 | 2642.8281 | 19.97 | 3056.01
EST-0505 | Cimbra aparente en trabes,losas y columnas. Incluye material, mano de obra, herramienta, equipo y todo lo necesario para su correcta ejecución. | M2 | 41.2 | 226.33 | 9324.796 | 346.07 | 14258.08
CONC002 | Suministro y colocación de concreto estructural f c= 250kg/cm2. Incluye material, mano de obra, herramienta, y todo lo necesario para su correcta ejecución. | M3 | 3.3 | 1959.07 | 6464.931 | 1899.19 | 6267.33
A0J05 | TRABE T-e2
ACE.REF.3 | Suministro y colocación de acero de refuerzo del No 3. f y=4200 kg/cm2. Incluye material, mano de obra, herramienta, equipo y todo lo necesario para su correcta ejecucion | KG | 729.7 | 18.12 | 13222.164 | 20.39 | 14878.58
ACE.REF.4 | Suministro y colocación de acero de refuerzo del No 4. f y=4200 kg/cm2. Incluye material, mano de obra, herramienta, equipo y todo lo necesario para su correcta ejecucion | KG | 1604.9 | 17.44 | 27989.456 | 20.14 | 32322.69
EST-0505 | Cimbra aparente en trabes,losas y columnas. Incluye material, mano de obra, herramienta, equipo y todo lo necesario para su correcta ejecución. | M2 | 69.18 | 226.33 | 15657.5094 | 346.07 | 23941.12
CONC002 | Suministro y colocación de concreto estructural f c= 250kg/cm2. Incluye material, mano de obra, herramienta, y todo lo necesario para su correcta ejecución. | M3 | 4.55 | 1959.07 | 8913.7685 | 1899.19 | 8641.31
A0K | ESCALERA DE EMERGENCIA 2 |  |  |  | 376233.5476 |  | 438633.01 |  | 62399.4624
A0K01 | MURO MC-1
ACE.REF.4 | Suministro y colocación de acero de refuerzo del No 4. f y=4200 kg/cm2. Incluye material, mano de obra, herramienta, equipo y todo lo necesario para su correcta ejecucion | KG | 1647 | 17.44 | 28723.68 | 19.68 | 32412.96
EST-0505 | Cimbra aparente en trabes,losas y columnas. Incluye material, mano de obra, herramienta, equipo y todo lo necesario para su correcta ejecución. | M2 | 205.21 | 226.33 | 46445.1793 | 268.12 | 55020.91
CONC002 | Suministro y colocación de concreto estructural f c= 250kg/cm2. Incluye material, mano de obra, herramienta, y todo lo necesario para su correcta ejecución. | M3 | 21.69 | 1959.07 | 42492.2283 | 1864.78 | 40447.08
ACE.REF.3 | Suministro y colocación de acero de refuerzo del No 3. f y=4200 kg/cm2. Incluye material, mano de obra, herramienta, equipo y todo lo necesario para su correcta ejecucion | KG | 976.7 | 18.12 | 17697.804 | 19.75 | 19289.83
ACE.REF.5 | Suministro y colocación de acero de refuerzo del No 5. f y=4200 kg/cm2. Incluye material, mano de obra, herramienta, equipo y todo lo necesario para su correcta ejecucion | KG | 860 | 17.27 | 14852.2 | 19.38 | 16666.8
A0K02 | RAMPA DE ESCALERAS
EST-0505 | Cimbra aparente en trabes,losas y columnas. Incluye material, mano de obra, herramienta, equipo y todo lo necesario para su correcta ejecución. | M2 | 210.33 | 226.33 | 47603.9889 | 346.07 | 72788.9
CONC002 | Suministro y colocación de concreto estructural f c= 250kg/cm2. Incluye material, mano de obra, herramienta, y todo lo necesario para su correcta ejecución.(acabado martelinado) | M3 | 20.61 | 1959.07 | 40376.4327 | 1899.19 | 39142.31
ACE.REF.3 | Suministro y colocación de acero de refuerzo del No 3. f y=4200 kg/cm2. Incluye material, mano de obra, herramienta, equipo y todo lo necesario para su correcta ejecucion | KG | 3294 | 18.12 | 59687.28 | 20.39 | 67164.66
A0K03 | TRABE T-e1
ACE.REF.3 | Suministro y colocación de acero de refuerzo del No 3. f y=4200 kg/cm2. Incluye material, mano de obra, herramienta, equipo y todo lo necesario para su correcta ejecucion | KG | 170.14 | 18.12 | 3082.9368 | 20.39 | 3469.15
ACE.REF.4 | Suministro y colocación de acero de refuerzo del No 4. f y=4200 kg/cm2. Incluye material, mano de obra, herramienta, equipo y todo lo necesario para su correcta ejecucion | KG | 127.4 | 17.44 | 2221.856 | 20.14 | 2565.84
ACE.REF.5 | Suministro y colocación de acero de refuerzo del No 5. f y=4200 kg/cm2. Incluye material, mano de obra, herramienta, equipo y todo lo necesario para su correcta ejecucion | KG | 133.03 | 17.27 | 2297.4281 | 19.97 | 2656.61
EST-0505 | Cimbra aparente en trabes,losas y columnas. Incluye material, mano de obra, herramienta, equipo y todo lo necesario para su correcta ejecución. | M2 | 35 | 226.33 | 7921.55 | 346.07 | 12112.45
CONC002 | Suministro y colocación de concreto estructural f c= 250kg/cm2. Incluye material, mano de obra, herramienta, y todo lo necesario para su correcta ejecución. | M3 | 2.8 | 1959.07 | 5485.396 | 1899.19 | 5317.73
A0K05 | TRABE T-e2
ACE.REF.3 | Suministro y colocación de acero de refuerzo del No 3. f y=4200 kg/cm2. Incluye material, mano de obra, herramienta, equipo y todo lo necesario para su correcta ejecucion | KG | 689.63 | 18.12 | 12496.0956 | 20.39 | 14061.56
ACE.REF.4 | Suministro y colocación de acero de refuerzo del No 4. f y=4200 kg/cm2. Incluye material, mano de obra, herramienta, equipo y todo lo necesario para su correcta ejecucion | KG | 1404.85 | 17.44 | 24500.584 | 20.14 | 28293.68
EST-0505 | Cimbra aparente en trabes,losas y columnas. Incluye material, mano de obra, herramienta, equipo y todo lo necesario para su correcta ejecución. | M2 | 59.18 | 226.33 | 13394.2094 | 346.07 | 20480.42
CONC002 | Suministro y colocación de concreto estructural f c= 250kg/cm2. Incluye material, mano de obra, herramienta, y todo lo necesario para su correcta ejecución. | M3 | 3.55 | 1959.07 | 6954.6985 | 1899.19 | 6742.12
|  |  |  | Total: | 11765795.2944 | Total: | 12916315.2001
OBRA CIVIL
A | ALBAÑILERIAS |  |  | Subtotal | 6339760.4899 | Subtotal | 6709818.87
A01 | CISTERNA |  |  |  | 118373.5648 |  | 138077.82
ALB-CIS-001 | Suministro y aplicación de impermeabilizante en muros y losa fondo de cisterna. Incluye: limpieza y preparación de la superficie, trazo, preparación y aplicación de Sika Top Seal 107 a base de mortero predosificado de 2 componentes semiflexible color blanco de sika acuerdo a instrucciones del fabricante, desperdicios, acarreos a 20 m. y todo lo necesario | M2 | 593.92 | 196.69 | 116818.1248 | 215.09 | 127746.25 | 116818.1248
ALB-CIS-002 | Suministro y colocacion de pasos de hasta 6" de diametro para instalaciones de contraincendios, hidraulicas, pluviales, electricas, etc, incluye: suministro de materiales, trazo, mano de obra, fijacion, todo lo necesario para su correcta ejecucion | PZA | 16 | 66.94 | 1071.04 | 378.91 | 6062.56
ALB-CIS-003 | Construcción de paso escotilla en losa de concreto para cisterna con dimensiones de 1.8m x 2.00m. incluye: preparaciones necesarias, refuerzos a base de varillas del N 3, cimbra y descimbra del perímetro, resanes necesarios, cortes, desperdicios, mano de obra, mat | PZA | 1 | 222.16 | 222.16 | 2877.29 | 2877.29
ALB-CIS-004 | Construccion de paso en muros de concreto de hasta 0.90 x0.90 para alimentadores principales, incluye: suministro de materiales, amno d eobra, equipo y herramienta. | PZA | 1 | 262.24 | 262.24 | 1391.72 | 1391.72
A02 | PLANTA BAJA |  |  |  | 1340692.5177 |  | 1613153.32 |  | 424341.27
ALB-PB-01 | Muro de block hueco f*m=40kg/cm2 de 15x20x40 cm. de 15 cm. de espesor. Asentado con mortero cemento arena 1:3 con juntas de 1.5 cm. acabado común, incluye: 1 varilla TEC 60 @2 hiladas, nivelación, curado, mano de obra, herramientas, cortes, desperdicios, acarreos, andamios, amarres, equipo, traslapes, elevaciones, misceláneos, materiales menores, y limpieza del área de trabajo. | M2 | 801.82 | 259.52 | 208088.3264 | 315.54 | 253006.28
ALB-PB-02 | Anclaje químico de 2 varillas del # 4 a elemento de concreto existente, con empotramiento mínimo de 3 1/2" de profundidad, perforado con broca TE-CX 1/2" x 6", limpiando el agujero con cepillo y aire para eliminar material suelto, aplicación de adhesivo HILRE-500 a 2/3 desde el fondo, incluye: trazos y nivelaciones, limpieza del área, mano de obra, herramienta, equipo hilti, acarreos, limpieza del área de trabajo. No incluye varilla. | PZA | 62 | 543.36 | 33688.32 | 83.23 | 5160.26 | 33688.32
ALB-PB-03 | Anclaje químico de 3 varilla del # 4 a elemento de concreto existente, con empotramiento mínimo de 3 1/2" de profundidad, perforado con broca TE-CX 1/2" x 6", limpiando el agujero con cepillo y aire para eliminar material suelto, aplicación de adhesivo HILRE-500 a 2/3 desde el fondo, incluye: trazos y nivelaciones, limpieza del area, mano de obra, herramienta, equipo hilti, acarreos, limpieza del área de trabajo. No incluye varilla. | PZA | 30 | 793.32 | 23799.6 | 124.87 | 3746.1 | 23799.6
ALB-PB-04 | Castillo K1 ahogado en 2 huecos de block, reforzado con 2 varillas del #4 (una en cada hueco), grapas con varilla del #3 @ hilada, junteo a base de mortero 1:3, colado @2 hiladas con mortero 1:3 o concreto de F'c= 200 kg/cm2, incluye: nivelación, maestreados con bancos de nivel, vaciado, tendido, vibrado, materiales, mano de obra, herramienta, equipo | ML | 218 | 127.93 | 27888.74 | 191.8 | 41812.4
ALB-PB-05 | Castillo KL ahogado en 3 huecos de block, reforzado con 3 varillas del #4 (una en cada hueco), 2 grapas con varilla del #3 @ hilada, junteo a base de mortero 1:3, colado @2 hiladas con mortero 1:3 o concreto de F'c= 200 kg/cm2, incluye: nivelación, maestreados con bancos de nivel, vaciado, tendido, vibrado, materiales, mano de obra, herramienta, equipo | ML | 144 | 199.51 | 28729.44 | 275.38 | 39654.72
ALB-PB-06 | Castillo KT ahogado en 4 huecos de block, reforzado con 4 varillas del #4 (una en cada hueco), 2 grapas con varilla del #3 @ hilada, junteo a base de mortero 1:3, colado @2 hiladas con mortero 1:3 o concreto de F'c= 200 kg/cm2, incluye: nivelación, maestreados con bancos de nivel, vaciado, tendido, vibrado, materiales, mano de obra, herramienta, equipo | ML | 88.4 | 280.09 | 24759.956 | 353.19 | 31222
ALB-PB-07 | Castillo KX ahogado en 5 huecos de block, reforzado con 5 varillas del #4 (una en cada hueco), 2 grapas con varilla del #3 @ hilada, junteo a base de mortero 1:3, colado @2 hiladas con mortero 1:3 o concreto de F'c= 200 kg/cm2, incluye: nivelación, maestreados con bancos de nivel, vaciado, tendido, vibrado, materiales, mano de obra, herramienta, equipo | ML | 4 | 336.46 | 1345.84 | 491.79 | 1967.16
ALB-PB-08 | Anclaje químico de 4 varilla del # 4 a elemento de concreto existente, con empotramiento mínimo de 3 1/2" de profundidad, perforado con broca TE-CX 1/2" x 6", limpiando el agujero con cepillo y aire para eliminar material suelto, aplicación de adhesivo HILRE-500 a 2/3 desde el fondo, incluye: trazos y nivelaciones, limpieza del area, mano de obra, herramienta, equipo hilti, acarreos, limpieza del área de trabajo. No incluye varilla. | PZA | 23 | 1014.12 | 23324.76 | 166.5 | 3829.5 | 23324.76
ALB-PB-09 | Anclaje químico de 5 varilla del # 3 a elemento de concreto existente, con empotramiento mínimo de 3 1/2" de profundidad, perforado con broca TE-CX 1/2" x 6", limpiando el agujero con cepillo y aire para eliminar material suelto, aplicación de adhesivo HILRE-500 a 2/3 desde el fondo, incluye: trazos y nivelaciones, limpieza del area, mano de obra, herramienta, equipo hilti, acarreos, limpieza del área de trabajo. No incluye varilla. | PZA | 1 | 1220.31 | 1220.31 | 208.1 | 208.1 | 1220.31
ALB-PB-10 | Dala de deslante 12x20 cm. de concreto f'c= 200 kg/cm2, armado con 3 varillas del No. 4 (3/8") y estribos del No. 2 a cada 20 cm. acabado común, a 3.0 m de altura máx. y a cualquier nivel, incluye: cellotex, cimbra, descimbra, colado, vibrado y curado, nivelaciones, plomeado, acarreos horizontales y verticales, desperdicios, andamio, materiales de consumo menor, herramienta, equipo y limpieza del área de trabajo. | ML | 190 | 228.01 | 43321.9 | 249.1 | 47329
ALB-PB-11 | Dala de Intermedia 12x20 cm. de concreto f'c= 200 kg/cm2, armado con 3 varillas del No. 4 (3/8") y estribos del No. 2 a cada 20 cm. acabado común, a 3.0 m de altura máx. y a cualquier nivel, incluye: cellotex, cimbra, descimbra, colado, vibrado y curado, nivelaciones, plomeado, acarreos horizontales y verticales, desperdicios, andamio, materiales de consumo menor, herramienta, equipo y limpieza del área de trabajo. | ML | 222.73 | 228.01 | 50784.6673 | 264.58 | 58929.9
ALB-PB-12 | Dala de cerramiento 12x20 cm. de concreto f'c= 200 kg/cm2, armado con 3 varillas del No. 4 (3/8") y estribos del No. 2 a cada 20 cm. acabado común, a 3.0 m de altura máx. y a cualquier nivel, incluye: cellotex, cimbra, descimbra, colado, vibrado y curado, nivelaciones, plomeado, acarreos horizontales y verticales, desperdicios, andamio, materiales de consumo menor, herramienta, equipo y limpieza del área de trabajo. | ML | 222.73 | 228.01 | 50784.6673 | 268.59 | 59823.05
ALB-PB-13 | Aplanado fino en muros con mortero cemento-cal-arena 1:1:6, de 2.5 cm. de espesor a plomo y regla a cualquier altura y nivel listo para recibir pasta, incluye: dosificación de agua, mezcla manual de materiales, acarreos horizontales y verticales, desperdicios, andamios, herramienta, equipo y limpieza del área de trabajo | M2 | 1655.02 | 160.04 | 264869.4008 | 182.44 | 301941.85
ALB-PB-14 | Repellado en muros a plomo y regla con mortero - cemento arena 1:3. incluye: dosificación de agua, mezcla manual de materiales, acarreos horizontales y verticales, desperdicios, andamios, herramienta, equipo y limpieza del área de trabajo. | M2 | 1550.676 | 161.3 | 250124.0388 | 171.05 | 265243.81
ALB-PB-15 | Emboquillados de mezcla en marcos de puertas y ventanas acabado fino con mortero de cemento y arena proporción 1:4 de 2.5 cm. de espesor promedio, hasta una altura de 3.00 incluye: humedecimiento, fabricación del mortero, andamios, maestreado, plomeado, perfilado, curado, desperdicio, materiales, mano de obra, herramienta, equipo | ML | 173.5 | 47.07 | 8166.645 | 73.75 | 12795.63
ALB-PB-16 | Impermeabilización en charolas de baños consistente en 1 capa de hidroprimer, 1 capa de Vaportite 550 o similar, 1 membrana de festerflex y 2a. capa de vaportite 550. incluye: materiales, mano de obra, herramienta, así como todo lo necesario para su correcta ejecución. | M2 | 17.3 | 301.88 | 5222.524 | 202.76 | 3507.75
ALB-PB-17 | Recibir pasos de coladeras de 2" hasta 4"con concreto hecho en obra 150 kg/cm2. incluye: cimbra, descimbra, perfilado, desperdicio, materiales, mano de obra, herramienta, equipo y todo lo necesario para su correcta ejecución. | PZA. | 5 | 57.96 | 289.8 | 297.51 | 1487.55
ALB-PB-18 | Firme de de concreto simple de 10 cm. de espesor acabado común para alcanzar nivel de proyecto, con concreto de f c= 200 kg/cm2, incluye: vaciado, materiales, mano de obra, herramienta, equipo y todo lo necesario para su correcta ejecución. | M2 | 412.405 | 253.39 | 104499.3029 | 282.69 | 116584.18
ALB-PB-19 | Meseta Baño Vestidores Colaboradores M. 0.60 x 2.30 x 0.08 m. hecha de concreto, f'c=200 kg/cm2 , acabado pulido, armada con varilla del # 3 a cada 15 cm. en ambos sentidos. Con huecos para 2 ovalines incluye : cimbrado, colado, descimbrado, materiales, mano de obra, equipo, herramienta y todo lo necesario para su correcta ejecución. | PZA | 2 | 779.56 | 1559.12 | 1070.34 | 2140.68
ALB-PB-20 | Meseta en Baños Públicos H. y M. 0.60 x 1.95 x 0.08 m. hecha de concreto, f'c=200 kg/cm2 de 10 cm. de espesor, acabado pulido, armada con varilla del # 3, @ 15 cm. en ambos sentidos. Con huecos para 3 ovalines incluye : cimbrado, colado, descimbrado, materiales, mano de obra, equipo, herramienta y todo lo necesario para su correcta ejecución. | PZA | 2 | 675.38 | 1350.76 | 907.47 | 1814.94
ALB-PB-21 | Sardinel de concreto f'c= 200 kg/cm2 armado con 4 varillas del # 3., y estribos del # 2, a cada 20 cm., acabado pulido, de 10 x 10 cm. en regadera de baños habitaciones y vestidores empleados, picado de superficie, incluye cimbra aparente material, mano de obra, equipo, herramienta. | ML | 3.8 | 172.79 | 656.602 | 246.54 | 936.85
ALB-PB-22 | Bases de concreto para casilleros de sanitarios empleados con sección de 0.60 x 2.30 m. Con espesor. De 10 cm. armada con malla electro soldada 6-6/10-10 con concreto de f'c= 200 kg/cm2, incluye: cimbrado y descimbrado, acabado común, madera de pino en fronteras, materiales, mano de obra, herramienta, equipo y todo lo necesario para su correcta ejecución. | PZA | 1 | 275.24 | 275.24 | 721.77 | 721.77
ALB-PB-23 | Ranuras y resanes para recibir instalaciones eléctricas e hidráulicas en pisos y muros de tabique, con una sección promedio. de 5 x 10 cm. resanado con mortero cemento arena 1:4 incluye: materiales, herramienta y mano de obra. | ML | 715 | 36.11 | 25818.65 | 94.54 | 67596.1
ALB-PB-24 | Forjado de jardinera ahogada con una sección de 0.75 m. de ancho x 0.65 m. de Profundidad a base de 2 muretes de tabique de 14 cm. de espesor uno de 1.42 m. de altura y otro de 0.66 m. de alto aplanado fino por las caras exteriores con mortero cemento arena 1:4, con castillos de concreto armado tipo K de 15x15 cm. sobre cada murete, una cadena de remate de 15 x 15 cm. en cada murete, y una losa fondo de 1.15 m. de ancho x 0.10 m. de espesor con concreto f'c=200 kg/cm2 y armada con una parrilla de varilla de 3/8" a cada 25 cm. en ambos sentidos, incluye impermeabilización en el interior de la jardinera, a base de 2 capas de vaportite 550 y una membrana de festerflex, emboquillado de aristas, suministro de materiales, mano de obra, equipo y herramienta. | ML | 27.69 | 907.68 | 25133.6592 | 2840.35 | 78649.29
ALB-PB-25 | Forjado de escalones de 30 cm. de huella, 18 cm.de peralte con padecería de tabique asentado con mortero cemento arena 1:4, incluye: suministro de materiales, mano de obra, equipo, herramienta y todo lo necesario para su correcta ejecución. | ML | 11.16 | 187.44 | 2091.8304 | 239.45 | 2672.26
ALB-PB-26 | Base para equipo hidroneumático de 4.8 x 1.3 x 0.20 m. | Pza. | 1 | 2783.67 | 2783.67 | 4711.56 | 4711.56
ALB-PB-27 | Base para suavizador de 6.5 x 1.7 x 0.20 m. | Pza. | 1 | 4929.4 | 4929.4 | 8103.1 | 8103.1
ALB-PB-28 | Base para equipos trasbase de 3.3 x 1.1 x 0.20 m. | Pza. | 1 | 1619.35 | 1619.35 | 2819.61 | 2819.61
ALB-PB-29 | Base para calentador de agua de 3.5 x 2 x .20 m. | Pza. | 2 | 3122.7 | 6245.4 | 5161.4 | 10322.8
ALB-PB-30 | Base para tanque de agua caliente de 5.7 x 2.2 x 0.20 m. | Pza. | 3 | 5594.11 | 16782.33 | 9185.82 | 27557.46
ALB-PB-31 | Base para bomba contra incendio diesel de 2.5 x 1.3 x 0.30 m. | Pza. | 1 | 1449.82 | 1449.82 | 3900.42 | 3900.42
ALB-PB-32 | Base para planta emergencia de 1.5 x 2.5 x 0.25 m. | Pza. | 1 | 1672.88 | 1672.88 | 3865.14 | 3865.14
ALB-PB-33 | Registros eléctricos para alta tensión de concreto armado de 1.5 x 1.5 x 1.5 m. incluye tapa metálica. | Pza. | 2 | 7792.31 | 15584.62 | 16479.16 | 32958.32
ALB-PB-34 | Base para transformador eléctrico de concreto armado de 1.80 x 1.80 x 1.50 m. incluye trinchera y tapa metálica | Pza. | 1 | 9626.45 | 9626.45 | 24300.54 | 24300.54
ALB-PB-35 | Base para bomba agua helada de 1 x 2 x .3 | Pza. | 1 | 1427.57 | 1427.57 | 2491.96 | 2491.96
ALB-PB-36 | Dala de Intermedia 50X25 cm. de concreto f'c= 200 kg/cm2, armado con 4 varillas del No. 4 y estribos del No. 3 a cada 20 cm. acabado común, a 3.0 m de altura máx. y a cualquier nivel, incluye: cellotex, cimbra, descimbra, colado, vibrado y curado, nivelaciones, plomeado, acarreos horizontales y verticales, desperdicios, andamio, materiales de consumo menor, herramienta, equipo y limpieza del área de trabajo. | ML | 28.65 | 695.71 | 19932.0915 | 882.04 | 25270.45
ALB-PB-37 | Dala de Intermedia 65X25 cm. de concreto f'c= 200 kg/cm2, armado con 4 varillas del No. 4 y estribos del No. 3 a cada 20 cm. acabado común, a 3.0 m de altura máx. y a cualquier nivel, incluye: cellotex, cimbra, descimbra, colado, vibrado y curado, nivelaciones, plomeado, acarreos horizontales y verticales, desperdicios, andamio, materiales de consumo menor, herramienta, equipo y limpieza del área de trabajo. | ML | 58.9 | 863.24 | 50844.836 | 1087.79 | 64070.83
A03 | NIVEL 1 AL 7 |  |  |  | 2484034.6848 |  | 2201957.16
ALB-001 | Muro de block hueco f*m=40kg/cm2 de 15x20x40 cm. de 15 cm. de espesor. Asentado con mortero cemento arena 1:3 con juntas de 1.5 cm. acabado común, incluye: 1 varilla TEC 60 @2 hiladas, nivelación, curado, mano de obra, herramientas, cortes, desperdicios, acarreos, andamios, amarres, equipo, traslapes, elevaciones, misceláneos, materiales menores, y limpieza del área de trabajo. | M2 | 1595.16 | 259.52 | 413975.9232 | 343.45 | 547857.7
ALB-002 | Anclaje químico de 2 varillas del # 4 a elemento de concreto existente, con empotramiento mínimo de 3 1/2" de profundidad, perforado con broca TE-CX 1/2" x 6", limpiando el agujero con cepillo y aire para eliminar material suelto, aplicación de adhesivo HILRE-500 a 2/3 desde el fondo, incluye: trazos y nivelaciones, limpieza del área, mano de obra, herramienta, equipo hilti, acarreos, limpieza del área de trabajo. No incluye varilla. | PZA | 308 | 543.36 | 167354.88 | 83.23 | 25634.84 | 167354.88
ALB-003 | Anclaje químico de 3 varillas del # 4 a elemento de concreto existente, con empotramiento mínimo de 3 1/2" de profundidad, perforado con broca TE-CX 1/2" x 6", limpiando el agujero con cepillo y aire para eliminar material suelto, aplicación de adhesivo HILRE-500 a 2/3 desde el fondo, incluye: trazos y nivelaciones, limpieza del área, mano de obra, herramienta, equipo hilti, acarreos, limpieza del área de trabajo. No incluye varilla. | PZA | 119 | 793.32 | 94405.08 | 124.87 | 14859.53 | 94405.08
ALB-004 | Castillo KI ahogado en 2 huecos de block, reforzado con 2 varillas del #4 (una en cada hueco), grapas con varilla del #3 @ hilada, junteo a base de mortero 1:3, colado @2 hiladas con mortero 1:3 o concreto de F'c= 200 kg/cm2, incluye: nivelación, maestreados con bancos de nivel, vaciado, tendido, vibrado, materiales, mano de obra, herramienta, equipo | ML | 1014.3 | 199.51 | 202362.993 | 191.8 | 194542.74
ALB-005 | Castillo KL ahogado en 3 huecos de block, reforzado con 3 varillas del #4 (una en cada hueco), 2 grapas con varilla del #3 @ hilada, junteo a base de mortero 1:3, colado @2 hiladas con mortero 1:3 o concreto de F'c= 200 kg/cm2, incluye: nivelación, maestreados con bancos de nivel, vaciado, tendido, vibrado, materiales, mano de obra, herramienta, equipo | ML | 308.7 | 199.51 | 61588.737 | 275.38 | 85009.81
ALB-006 | Dala de deslante 12x20 cm. de concreto f'c= 200 kg/cm2, armado con 3 varillas del No. 3 (3/8") y estribos del No. 2 a cada 20 cm. acabado común, a 3.0 m de altura máx. y a cualquier nivel, incluye: cellotex, cimbra, descimbra, colado, vibrado y curado, nivelaciones, plomeado, acarreos horizontales y verticales, desperdicios, andamio, materiales de consumo menor, herramienta, equipo y limpieza del área de trabajo. | ML | 531.72 | 203.08 | 107981.6976 | 249.1 | 132451.45
ALB-007 | Dala intermedia de 12 x 20 cm. con concreto F c= 200 Kg/cm2, acabado común, con 4 varillas del # 3, estribos del #2 @ 15 cm. incluye: armado, cimbrado,colado descimbrado, material, mano de obra, acarreos a 20 m., andamios, equipo y herramienta. | ML | 584.89 | 201.09 | 117615.5301 | 264.64 | 154785.29
ALB-008 | Dala de cerramiento de 12 x 20 cm. sobre muro de Tabique de 14 cm de espesor, con concretoF c= 200 Kg/cm2, acabado común, con 4 varillas del # 3, estribos del #2 @ 20 cm. incluye: armado, cimbrado,colado descimbrado, material, mano de obra, acarreos a 20 m. andamios, equipo y herramienta. | ML | 531.72 | 201.09 | 106923.5748 | 265.94 | 141405.62
ALB-009 | Aplanado de mezcla en muro interiores y/o elementos de concreto para recibir pasta o pintura acabado fino con mortero de cemento arena proporción 1:3 de 2 cm. de espesor promedio, incluye: humedecimiento, fabricación del mortero, andamios, maestreado, plomeado, perfilado, curado, desperdicio, materiales, mano de obra, herramienta, equipo y todo lo necesario para su correcta ejecución. | M2 | 1595.16 | 161.3 | 257299.308 | 174.37 | 278148.05
ALB-010 | Yeso en muros interiores con yeso-cemento 6:1 e=2.5 cm y h=2.40 m a plomo y regla, acabado con llana de madera, incluye: material, mano de obra y lo necesario para su ejecución | M2 | 1595.16 | 187.86 | 299666.7576 | 144.79 | 230963.22
ALB-011 | Yeso en columnas de pasillos con yeso-cemento 6:1 e=2.5 cm y h=2.40 m a plomo y regla, acabado con llana de madera, incluye: material, mano de obra y lo necesario para su ejecución | ML | 1008 | 413.28 | 416586.24 | 149.9 | 151099.2 | 227194.7934
ALB-012 | Emboquillados de mezcla en marcos de puertas y ventanas acabado fino con mortero de cemento y arena proporción 1:3 de 2.5 cm. de espesor promedio, hasta una altura de 3.00 incluye: humedecimiento, fabricación del mortero, andamios, maestreado, plomeado, perfilado, curado, desperdicio, materiales, mano de obra, herramienta, equipo y todo lo necesario para su correcta ejecución. | ML | 888.86 | 48.29 | 42923.0494 | 73.75 | 65553.43
ALB-013 | Firme de nivelacion de concreto simple de 5 cm de espesor acabado comun para alcanzar nivel de proyecto, con concreto de f c= 200 kg/cm2, incluye: vaciado, materiales, mano de obra, herramienta, equipo y todo lo necesario para su correcta ejecución. | M2 | 117.12 | 135.35 | 15852.192 | 185.47 | 21722.25
ALB-014 | Impermeabilización en charolas de baños consistente en 1 capa de hidroprimer, 1 capa de Vaportite 550 o similar, 1 membrana de festerflex y 2a. capa de vaportite 550. incluye: materiales, mano de obra, herramienta. | M2 | 525.58 | 301.88 | 158662.0904 | 202.76 | 106566.6
ALB-015 | Sardinel de concreto f'c= 200 kg/cm2 armado con 4 varillas del # 3., y estribos del # 2, a cada 20 cm., acabado pulido, de 10 x 10 cm. en regadera de baños habitaciones y vestidores empleados, picado de superficie, incluye cimbra aparente material, mano de obra, equipo, herramienta. | ML | 85.23 | 172.79 | 14726.8917 | 214.98 | 18322.75
ALB-016 | Recibir coladeras con mortero de cemento arena proporción 1:3, incluye: humedecimiento, fabricación del mortero, perfilado, desperdicio, materiales, mano de obra, herramienta y equipo. | PZA | 126 | 48.49 | 6109.74 | 262.18 | 33034.68
A05 | FACHADAS |  |  |  | 538532.5014 |  | 690025.82
FACH-01 | Aplanado fino en muros con mezcla cemento-arena 1:4 con impermeabilizante integral, de 2.5 cm. de espesor a plomo y regla a cualquier altura y nivel sobre fachada , listo para recibir pasta, incluye: dosificacion de agua, mezcla manual de materiales, acarreos horizontales y verticales, desperdicios, andamios, herramienta, equipo y limpieza del area de trabajo | M2 | 2606.91 | 160.04 | 417209.8764 | 211.98 | 552612.78
FACH-02 | Entrecalle de 1.5cm x 13mm @ 3m a cualquier altura y nivel sobre fachada, incluye: Perfiles, andamios, mano de obra, herramienta, equipo y limpieza del area de trabajo | ML | 1121.1 | 68.75 | 77075.625 | 74.35 | 83353.79
FACH-03 | Suministro y colocación de metal desplegado serie 700 E6-22 a cualquier altura y nivel en fachadas, incluye: Perfiles, andamios, mano de obra, herramienta, equipo y limpieza del area de trabajo | ML | 735 | 60.2 | 44247 | 73.55 | 54059.25
A06 | AZOTEA |  |  |  | 422877.6039 |  | 405464.45
AZO-01 | Entortado en azotea para dar pendientes al 2% con mortero de cemento-arena 1:5, de 4 cm. de espesor promedio, incluye nivelaciones, tendido, curado, desperdicios, acarreos horizontales y verticales, herramienta, equipo y limpieza del área de trabajo. | M2 | 345.07 | 140.39 | 48444.3773 | 169.72 | 58565.28
AZO-02 | Chaflán en azotea en forma triangular de 10x10cm. con mortero de cemento-arena 1:4 acabado liso para recibir impermeabilizante, incluye: perímetros de bases de equipos, ductos de aire acondicionado y similares, dosificación de agua, curado, desperdicio, acarreos horizontales y verticales, herramienta, equipo y limpieza de área de trabajo | ML | 116 | 55.24 | 6407.84 | 76.92 | 8922.72
AZO-03 | Impermeabilizante tipo Al-Koat PG-40 T SBS o similar, laminado de 4 mm de espesor, en azoteas con alma de poliéster no tejido tavira stound-huund-res de 180 gr/m2 con acabado con la superficie en arena adherido por termo fusión. incluye: materiales, mano de obra, herramienta, así como todo lo necesario para su correcta ejecución. | M2 | 345.07 | 325.34 | 112265.0738 | 245.92 | 84859.61
AZO-04 | Pretil y/o muro de block hueco f*m=40kg/cm2 de 15x20x40 cm. de 15 cm. de espesor. Asentado con mortero cemento arena 1:3 con juntas de 1.5 cm. acabado común, incluye: 1 varilla TEC 60 @2 hiladas, nivelación, curado, mano de obra, herramientas, cortes, desperdicios, acarreos, andamios, amarres, equipo, traslapes, elevaciones, misceláneos, materiales menores, y limpieza del área de trabajo. | M2 | 204.37 | 259.52 | 53038.1024 | 351.59 | 71854.45
AZO-05 | Anclaje químico de 2 varillas del # 4 a elemento de concreto existente, con empotramiento mínimo de 3 1/2" de profundidad, perforado con broca TE-CX 1/2" x 6", limpiando el agujero con cepillo y aire para eliminar material suelto, aplicación de adhesivo HILRE-500 a 2/3 desde el fondo, incluye: trazos y nivelaciones, limpieza del área, mano de obra, herramienta, equipo hilti, acarreos, limpieza del área de trabajo. No incluye varilla. | PZA | 84 | 543.36 | 45642.24 | 83.23 | 6991.32 | 45642.24
AZO-06 | Castillo K1 ahogado en 3 huecos de block, reforzado con 2 varillas del #4 (una en cada hueco), 1 grapas con varilla del #3 @ hilada, junteo a base de mortero 1:3, colado @2 hiladas con mortero 1:3 o concreto de F'c= 200 kg/cm2, incluye: nivelación, maestreados con bancos de nivel, vaciado, tendido, vibrado, materiales, mano de obra, herramienta, equipo | ML | 79.5 | 127.93 | 10170.435 | 191.8 | 15248.1
AZO-07 | Castillo KL ahogado en 3 huecos de block, reforzado con 3 varillas del #4 (una en cada hueco), 2 grapas con varilla del #3 @ hilada, junteo a base de mortero 1:3, colado @2 hiladas con mortero 1:3 o concreto de F'c= 200 kg/cm2, incluye: nivelación, maestreados con bancos de nivel, vaciado, tendido, vibrado, materiales, mano de obra, herramienta, equipo | ML | 32 | 199.51 | 6384.32 | 275.38 | 8812.16
AZO-08 | Anclaje químico de 3 varillas del # 4 a elemento de concreto existente, con empotramiento mínimo de 3 1/2" de profundidad, perforado con broca TE-CX 1/2" x 6", limpiando el agujero con cepillo y aire para eliminar material suelto, aplicación de adhesivo HILRE-500 a 2/3 desde el fondo, incluye: trazos y nivelaciones, limpieza del área, mano de obra, herramienta, equipo hilti, acarreos, limpieza del área de trabajo. No incluye varilla. | PZA | 44 | 793.32 | 34906.08 | 124.87 | 5494.28 | 34906.08
AZO-09 | Dala de desplante de 12x20 cm con repison de concreto f'c= 200 kg/cm2, armado con 4 varillas del No. 3 (3/8") y estribos del No. 2 a cada 20 cm, acabado comun, a1.2 m de altura sobre nivel de piso terminado, incluye: cellotex, cimbra, descimbra, colado, vibrado y curado, nivelaciones, plomeado, acarreos horizontales y verticales, desperdicios, andamio, materiales de consumo menor, herramienta, equipo y limpieza del area de trabajo. | ML | 90.66 | 201.09 | 18230.8194 | 248.25 | 22506.35
AZO-10 | Dala de cerramiento de 12x20 cm con repison de concreto f'c= 200 kg/cm2, armado con 4 varillas del No. 3 (3/8") y estribos del No. 2 a cada 20 cm, acabado comun, a1.2 m de altura sobre nivel de piso terminado, incluye: cellotex, cimbra, descimbra, colado, vibrado y curado, nivelaciones, plomeado, acarreos horizontales y verticales, desperdicios, andamio, materiales de consumo menor, herramienta, equipo y limpieza del area de trabajo. | ML | 105.36 | 201.09 | 21186.8424 | 268.65 | 28304.96
AZO-11 | Aplanado fino en pretiles con mezcla cemento-arena 1:4 con impermeabilizante integral, de 2.5 cm. de espesor a plomo y regla a cualquier altura y nivel sobre fachada , listo para recibir pasta, incluye: dosificación de agua, mezcla manual de materiales, acarreos horizontales y verticales, desperdicios, andamios, herramienta, equipo y limpieza del área de trabajo | M2 | 263.34 | 160.04 | 42144.9336 | 194.46 | 51209.1
AZO-12 | Prolongación de ducto de instalaciones de 0.40 x 1.22 m. x 0.50 m. de altura a base de muro de tabique de barro rojo recocido de 14 cm. de espesor y 0.50 m. de altura, acabado común, asentado con mortero cemento-arena proporción 1:4 incluye: castillos de 15x15 cm. cadena de remate de 15 x 10 cm. y aplanado por ambas caras con mortero cemento arena 1:4 de 2 cm. de espesor., suministro de materiales, mano de obra, herramienta, equipo y todo lo necesario para su correcta ejecución. | PZA | 9 | 1643.92 | 14795.28 | 3160.43 | 28443.87
AZO-13 | Recibir coladeras Mca Helvex Modelo 446 con mortero de cemento arena proporción 1:4, incluye: humedecimiento, fabricación del mortero, perfilado, desperdicio, materiales, mano de obra, herramienta, equipo y todo lo necesario para su correcta ejecución | Pza. | 9 | 47.28 | 425.52 | 350.51 | 3154.59
AZO-14 | Base para recibir antenas de T.V a base de concreto de 12 cm. de espesor y acero de refuerzo del # 3 @ 20 cm. de concreto de 1.5 x 1.2 m. Incluye: material, herramienta, equipo y mano de obra. | Pza. | 2 | 1125.87 | 2251.74 | 1039.64 | 2079.28
AZO-15 | Base para recibir chillers de aire acondicionado de 5.10 x 0.40 x 0.40 m hecha de concreto f c=200kg/cm2. con acabado pulido integral reforzado con doble parrilla de varilla del #3@20cm. en ambos sentidos, incluye: cimbra perimetral, descimbrado, colado, curado, habilitados, cortes, ajustes, desperdicios, acarreos, herramienta, equipo y limpieza del área de trabajo | Pza. | 1 | 3081.9 | 3081.9 | 3823.98 | 3823.98
AZO-16 | Base para recibir ventiladores de inyección de aire acondicionado de 1.00 x 1.00 x 0.2 m hecha con concreto f'c=200kg/cm2 con acabado pulido integral, reforzado con doble parrilla de varilla del #3@20 en ambos sentidos, incluye: cimbra perimetral, descimbrado, colado, curado, habilitados, cortes, ajustes, desperdicios, acarreos, herramienta, equipo y limpieza del área de trabajo | Pza. | 5 | 700.42 | 3502.1 | 1038.88 | 5194.4
A08 | CUBO DE ELEVADORES |  |  |  | 43916.6625 |  | 40722.85
ALB-EL-01 | Muro de block hueco ligero de 15x20x40 cm., de 15 cm de esp. Asentado con mortero cemento arena 1:4 con juntas de 1 cm. acabado comun, incluye: escalerilla metalica @2 hiladas, nivelacion, castillos ahogados con 1 varilla de 3/8" @ 1.00 m. curado, mano de obra, herramientas, cortes, desperdicios, acarreos, andamios, armado de acreo, amarres, ganchos, anclajes, maquinaria y equipo, traslapes, elevaciones, miscelaneos, materiales menores, y limpieza del area de trabajo. | M2 | 49.35 | 303.91 | 14997.9585 | 389.35 | 19214.42
ALB-EL-02 | Anclaje químico de 3 varillas del # 4 a elemento de concreto existente, con empotramiento mínimo de 3 1/2" de profundidad, perforado con broca TE-CX 1/2" x 6", limpiando el agujero con cepillo y aire para eliminar material suelto, aplicación de adhesivo HILRE-500 a 2/3 desde el fondo, incluye: trazos y nivelaciones, limpieza del área, mano de obra, herramienta, equipo hilti, acarreos, limpieza del área de trabajo. No incluye varilla. | PZA. | 14 | 793.32 | 11106.48 | 124.87 | 1748.18
ALB-EL-11 | Dala intermedia de 15x20 cm. sobre muro de Tabique de 15 cm de espesor, con concreto F C= 200 KG/CM2, acabado común, con 4 varillas del # 4, estribos del #2 @ 20 cm. incluye: armado, cimbrado,colado descimbrado, material, mano de obra, acarreos a 20 mts., andamios, equipo, herramienta. | ML | 14.1 | 240.33 | 3388.653 | 261.92 | 3693.07
ALB-EL-12 | Dala de cerramiento de 15x20 cm. sobre muro de Tabique de 15 cm de espesor, con concreto F C= 200 KG/CM2, acabado común, con 4 varillas del # 4, estribos del #2 @ 20 cm. incluye: armado, cimbrado,colado descimbrado, material, mano de obra, acarreos a 20 mts., andamios, equipo, herramienta. | ML | 14.1 | 240.33 | 3388.653 | 266.04 | 3751.16
ALB-EL-14 | Aplanado fino en muros con mezcla cemento-arena 1:3 con impermeabilizante integral, de 2.5 cm. de espesor a plomo y regla a cualquier altura y nivel sobre fachada , incluye: dosificacion de agua, mezcla manual de materiales, acarreos horizontales y verticales, desperdicios, andamios, herramienta, equipo y limpieza del area de trabajo | M2 | 49.35 | 167.6 | 8271.06 | 182.44 | 9003.41
ALB-EL-15 | Emboquillados de mezcla en marcos de puertas y ventanas acabado fino con mortero de cemento y arena proporción 1:4 de 2.5 cms de espesor promedio, hasta una altura de 3.00 incluye: humedecimiento, fabricación del mortero, andamios, maestreado, plomeado, perfilado, curado, desperdicio, materiales, mano de obra, herramienta, equipo | ML | 10.4 | 47.07 | 489.528 | 73.75 | 767
ALB-EL-16 | Repellado en muros a plomo y regla con mortero - cemento arena 1:3, incluye: dosificacion de agua, mezcla manual de materiales, acarreos horizontales y verticales, desperdicios, andamios, herramienta, equipo y limpieza del area de trabajo. | M2 | 14.1 | 161.3 | 2274.33 | 180.54 | 2545.61
A09 | MOTOR LOBBY |  |  |  | 300980.6488 |  | 404191.35
ALB-ML-01 | Zm-01 Fabricacion de zapatan de 1.50 x 1.50 mtsx 0.20, armada con vars#4@25 en ambos sentidos lecho superior y vars#4@20 en ambos sentidos lecho inferior concreto hecho en obra f´c=250 kg/cm2, incluye: suministro de materiales, mano de obra, equipo y herramienta | PZA | 2 | 2000.63 | 4001.26 | 4321.62 | 8643.24 | 4001.26
ALB-ML-02 | Columna Cm-1 de 30 x60 cm de concreto f'c= 200 kg/cm2, armado con 6 varillas de # y estribos del #3 a cada 15 cm, acabado comun, hasta 3.50 m. de altura max. A cualquier nivel, incluye: cimbra, descimbra, colado, vibrado y curado, nivelaciones, plomeado, acarreos, desperdicios, materiales de consumo menor, herramienta, equipo y limpieza del area de trabajo | ML | 12 | 1201.5 | 14418 | 1371.57 | 16458.84 | 14418
ALB-ML-03 | Muro de block hueco ligero de 12x20x40 cm, de 40 cm de esp. Asentado con mortero cemento arena 1:4 con juntas de 1 cm, acabado comun, incluye: escalerilla metalica @2 hiladas, nivelacion, castillos ahogados con 1 varilla de 3/8" @ 1.00 mts., curado, mano de obra, herramientas, cortes, desperdicios, acarreos, andamios, armado de acreo, amarres, ganchos, anclajes, maquinaria y equipo, traslapes, elevaciones, miscelaneos, materiales menores, y limpieza del area de trabajo. | M2 | 13.77 | 266.35 | 3667.6395 | 363.65 | 5007.46
ALB-ML-04 | Anclaje quimico de 1 varilla del # 3 a elemento de concreto existente, con empotramiento minimo de 3 1/2" de profundidad, perforado con broca TE-CX 1/2" x 6", limpiando el agujero con cepillo y aire para eliminar material suelto, aplicación de adhesivo HILRE-500 a 2/3 desde el fondo, incluye: trazos y nivelaciones, limpieza del area,mano de obra, herramienta, equipo hilti, acarreos, limpieza del area de trabajo. No incluye varilla. | PZA. | 12 | 271.68 | 3260.16 | 41.63 | 499.56
ALB-ML-05 | Castillo de 40 x15 cm de concreto f'c= 200 kg/cm2, armado con 6 varillas de #3(3/8") y estribos del #2 a cada 20 cm, acabado comun, hasta 3.50 m. de altura max. A cualquier nivel, incluye: cimbra, descimbra, colado, vibrado y curado, nivelaciones, plomeado, acarreos, desperdicios, materiales de consumo menor, herramienta, equipo y limpieza del area de trabajo | ML. | 7 | 477 | 3339 | 483.98 | 3387.86
ALB-ML-06 | Anclaje quimico de 6 varilla del # 3 a elemento de concreto existente, con empotramiento minimo de 3 1/2" de profundidad, perforado con broca TE-CX 1/2" x 6", limpiando el agujero con cepillo y aire para eliminar material suelto, aplicación de adhesivo HILRE-500 a 2/3 desde el fondo, incluye: trazos y nivelaciones, limpieza del area,mano de obra, herramienta, equipo hilti, acarreos, limpieza del area de trabajo. No incluye varilla. | PZA. | 7 | 1366.51 | 9565.57 | 249.72 | 1748.04
ALB-ML-07 | Meseta de concreto armado de 10x40 cm. | ML. | 7 | 335.04 | 2345.28 | 465.37 | 3257.59
ALB-ML-08 | Aplanado fino en muros con mortero cemento-cal-arena 1:1:6 con impermeabilizante integral, de 2.5 cm. de espesor a plomo y regla a cualquier altura y nivel sobre fachada , listo para recibir pasta, incluye: dosificacion de agua, mezcla manual de materiales, acarreos horizontales y verticales, desperdicios, andamios, herramienta, equipo y limpieza del area de trabajo | M2 | 31.8 | 160.04 | 5089.272 | 182.44 | 5801.59
ALB-ML-09 | Fabricacion de guarnicion de concreto sec, 15x 20 cm de concreto fc = 150 kg/cm 2 utilizando cimbra metalica y desmoldante, incluye: anclaje de acero del # 3 @ 70 cm. Mano de obra,herramientas y equipo. | ML | 48.1 | 82.94 | 3989.414 | 256.39 | 12332.36
ALB-ML-10 | Banqueta de concreto de 8 cm de espesor, S.M.O a base concreto hecho en obra, fc:150 kg/cm2 incluye: mano de obra,herramienta y equipo menor. | M2 | 20.25 | 130.07 | 2633.9175 | 268.38 | 5434.7 | 2633.9175
ALB-ML-11 | Guarnicion de concreto f'c = 200 kg/cm2 , de 20 x 40 cms. de seccion, incluye: cimbrado, descimbrado, mano de obra , p.u.o.t. | ML | 246 | 155.12 | 38159.52 | 327.08 | 80461.68 | 38159.52
ALB-ML-12 | Suministro de piso ceramico Mca LAMOSA Mod Crema Maya, incluye: suministro de materiales, mano de obra, trazo, nivelacion , junteado, cortes, desperdicios, limpieza de la zona de trabajo. | M2 | 133.58 | 444.81 | 59417.7198 | 517.02 | 69063.53 | 59417.7198
ALB-ML-13 | Rampa de concreto armado acabado estampado en motor lobby con concreto f'c=200kg/cm2 de 12 cms de espesor, incluye: habilitado y armado de acero de refuerzo con una parrilla de parilla de # 3 (3/8") @ 20 cm, materiales, cortes, desperdicios, traslapes, amarres, cimbrado, colado, descimbrado, mano de obra, equipo, herramienta y todo lo necesario para su correcta ejecucion. | M2 | 208.56 | 404.71 | 84406.3176 | 550.84 | 114883.19 | 84406.3176 | 184617.4749
ALB-ML-14 | Suministro y elaboracion de Losa de Concreto hidraulico premezclado p.u.o.t. (para area de vialidades) de f'c=250 kg/cm2 premezclado de 15 cms.de espesor, incluye: junta de dilatación de cemento asfáltico, para junta con varilla lisa de 1" de 45 cms. de longitud a cada 30 cms. Para unión con losa. incluye concreto f'c= 250 kg/cms, varilla de 3/8, materiales, mano de obra, equipo, todo lo necesario para su ejecución. | M2 | 264.45 |  |  | 0 | 0
ALB-ML-15 | Relleno con material de banco y compactado a 90 % de p.v en rampa de motor lobby de acuerdo a trazo de proyecto, incluye, materiales mano de obra,herramientas equipo menor,agua,señalamientos y lo necesario para su ejecucion. | M3 | 42.52 | 321.6 | 13674.432 | 289.11 | 12292.96 | 13674.432
ALB-ML-16 | Fabricación de rampas de acceso a discapacitados, incluye: sumnistro d emateriales, mano de obra, equipo y herramienta, logo de discapacitados según norma, trazo, liempieza. | M2 | 9.84 | 404.71 | 3982.3464 | 681.8 | 6708.91 | 3982.3464
ALB-ML-17 | Suministro y colocacion de topes de Estacionamiento (Park It) Marca: GNR, Medidas largo 1.83cm, ancho 15.24, alto 10.16cm, Incluye: Suministro de los materiales, anclas de instalacion, anlas para tope en asfalto o concreto, herramienta, equipo y mano de obra. | PZA. | 78 | 628.6 | 49030.8 | 746.28 | 58209.84 | 49030.8 | 251305.0533
A0A | OBRA EXTERIOR |  |  |  | 433663.9004 |  | 421468.78 | 433663.9004
ALB-OE-01 | Muro de block hueco ligero de 12x20x40 cm, de 40 cm de esp. Asentado con mortero cemento arena 1:4 con juntas de 1 cm, acabado comun, incluye: escalerilla metalica @2 hiladas, nivelacion, castillos ahogados con 1 varilla de 3/8" @ 1.00 mts., curado, mano de obra, herramientas, cortes, desperdicios, acarreos, andamios, armado de acreo, amarres, ganchos, anclajes, maquinaria y equipo, traslapes, elevaciones, miscelaneos, materiales menores, y limpieza del area de trabajo. | M2 | 181.5 | 266.35 | 48342.525 | 334.84 | 60773.46
ALB-OE-02 | Zapata de colindancia de 80 x 0.50 x 0.15, armada con 8 vars#4 y estribos #3@15, concreto hecho en obra F´c=200 kg/cm2, incluye: excavacion , cimbra, descimbra, relleno, retiro del material sobrante fuera de la obra | ML | 85 | 1082.28 | 91993.8 | 1065.46 | 90564.1
ALB-OE-03 | Anclaje quimico de 1 varilla del # 3 a elemento de concreto existente, con empotramiento minimo de 3 1/2" de profundidad, perforado con broca TE-CX 1/2" x 6", limpiando el agujero con cepillo y aire para eliminar material suelto, aplicación de adhesivo HILRE-500 a 2/3 desde el fondo, incluye: trazos y nivelaciones, limpieza del area,mano de obra, herramienta, equipo hilti, acarreos, limpieza del area de trabajo. No incluye varilla. | PZA. | 82 | 271.68 | 22277.76 | 41.63 | 3413.66
ALB-OE-04 | Castillo K1 de 12x12 cm. de concreto f'c= 200 kg/cm2, armado con 4 varillas de #3(3/8") y estribos del #2 a cada 20 cm, acabado comun, hasta 3.50 m. de altura max. A cualquier nivel, incluye: cimbra, descimbra, colado, vibrado y curado, nivelaciones, plomeado, acarreos, desperdicios, materiales de consumo menor, herramienta, equipo y limpieza del area de trabajo | ML. | 74.4 | 194.13 | 14443.272 | 212.19 | 15786.94
ALB-OE-05 | Anclaje quimico de 4 varilla del # 3 a elemento de concreto existente, con empotramiento minimo de 3 1/2" de profundidad, perforado con broca TE-CX 1/2" x 6", limpiando el agujero con cepillo y aire para eliminar material suelto, aplicación de adhesivo HILRE-500 a 2/3 desde el fondo, incluye: trazos y nivelaciones, limpieza del area,mano de obra, herramienta, equipo hilti, acarreos, limpieza del area de trabajo. No incluye varilla.. | PZA. | 47 | 915.5 | 43028.5 | 166.5 | 7825.5
ALB-OE-06 | Dala de cerramiento 12x20 cm con gotero de concreto f'c= 200 kg/cm2, armado con 4 varillas del No. 3 (3/8") y estribos del No. 2 a cada 20 cm, acabado comun, a 3.0 m de altura max. y a cualquier nivel, incluye: , cimbra, descimbra, colado, vibrado y curado, nivelaciones, plomeado, acarreos horizontales y verticales, desperdicios, andamio, materiales de consumo menor, herramienta, equipo y limpieza del area de trabajo. | ML | 114.26 | 225.95 | 25817.047 | 256.51 | 29308.83
ALB-OE-07 | Aplanado fino en muros con mortero cemento-cal-arena 1:1:6 con impermeabilizante integral, de 2.5 cm. de espesor a plomo y regla a cualquier altura y nivel sobre fachada , listo para recibir pasta, incluye: dosificacion de agua, mezcla manual de materiales, acarreos horizontales y verticales, desperdicios, andamios, herramienta, equipo y limpieza del area de trabajo | M2 | 372.59 | 160.04 | 59629.3036 | 172.98 | 64450.62
ALB-OE-08 | Aplanado fino en muros de fachada con mortero cemento-cal-arena 1:1:6 con impermeabilizante integral, de 2.5 cm. de espesor a plomo y regla a cualquier altura y nivel sobre fachada , listo para recibir pasta, incluye: dosificacion de agua, mezcla manual de materiales, acarreos horizontales y verticales, desperdicios, andamios, herramienta, equipo y limpieza del area de trabajo | M2 | 608.25 | 160.04 | 97344.33 | 187.28 | 113913.06
ALB-OE-09 | Suministro y colocacion de firme de concreto de 12 cms de espesor con un concreto fabricado en obra F´c=200 kg/cm2, con malla electrosoldada 6- 6/10-10, acabado pulido integral, incluye: suministro de materiales, mano de obra, equipo y herramienta, preparacion de la superficie, trazo, cimbra, colado, habilitado de acero de refuerzo, curado del concreto, descimbrado. Considerado para las banquetas perimetrales. | M2 | 52.88 | 303.1 | 16027.928 | 396.78 | 20981.73
ALB-OE-11 | Suministro y colocacion de tezontle de 3/8 a 1/2 como material de relleno en zona de banquetas, y en firmes de bodegas, de zona de estacionamiento incluye acarreos, y renivelacion para recibir concreto, incluye: mano de obra, herraminetas y equipo menor. | M3 | 32.79 | 450.12 | 14759.4348 | 440.71 | 14450.88
A0B | LIMPIEZAS |  |  |  | 467541.604 |  | 627943.85 | 467541.604
LIM-01 | LIMPIEZA PROCESO DE OBRA | JOR | 300 | 416.84 | 125052 | 886.1 | 265830
LIM-02 | LIMPIEZA ENTREGA DE OBRA | JOR | 300 | 416.84 | 125052 | 572.03 | 171609
LIM-03 | CARGA Y ACARREO DE MATERIALES SOBRANTES DE OBRA,BASURA,ESCOMBRO,DESPERDICIOS DE INGENIERIAS | M3 | 1250.36 | 173.9 | 217437.604 | 152.36 | 190504.85
A0C | JARDINERIA |  |  |  | 189146.8016 |  | 166813.47 | 189146.8016
JAR-LOT-01 | Suministro y colocacion de tezonlte de rojo en medida de 3/4 a 1/8 como cama y filtro de humedad en zona de jardin en planta baja, en 10 cm de 15 cm de espesor promedio, incluye: acarreos, nivelacion, y entrega de superfircie a jardinero. | M3 | 46 | 450.12 | 20705.52 | 399.96 | 18398.16
JAR-LOT-02 | Suministro y colocacion de tierra negra en jardineras, y en jardin de planta baja, incluye: acarreos y limpieza de area. | M3 | 45 | 516.94 | 23262.3 | 580.19 | 26108.55
JAR-LOT-03 | Suministro y colocacion de arbol pata de vaca de minimo 4 mts de altura, s.m.o aprobadas por supervicion. Incluye: acarreos ,preparacion de superficie . | ML | 30 | 2786.78 | 83603.4 | 8794.22 | 8794.22
JAR-LOT-04 | Suministro y colocacion de planta de ornato (Formio), s.m.o aprobadas por supervicion. Incluye: acarreos ,preparacion de superficie . | ML | 18 | 76.03 | 1368.54 | 635.68 | 11442.24
JAR-LOT-05 | Suministro y colocacion de planta de ornato,(Dientes) de 80 cms de alto s.m.o aprobadas por supervicion. Incluye: acarreos ,preparacion de superficie . | ML | 10 | 76.03 | 760.3 | 577.22 | 5772.2
JAR-LOT-06 | Suministro y colocacion de planta de ornato,(Cinta) de 30 cms de alto s.m.o aprobadas por supervicion. Incluye: acarreos ,preparacion de superficie . | PZA | 12 | 423.71 | 5084.52 | 238.34 | 2860.08
JAR-LOT-07 | Suministro y colocacion de planta de ornato,(Duranta Golden) de 60 cms de alto s.m.o aprobadas por supervicion. Incluye: acarreos ,preparacion de superficie . | ML | 27 | 76.03 | 2052.81 | 286.01 | 7722.27
JAR-LOT-08 | Suministro y colocacion de piedra bola blanca de rio de hasta 2" s.m.o aprobadas por supervicion. Incluye: acarreos ,preparacion de superficie . | M2 | 29 | 410.19 | 11895.51 | 592.08 | 17170.32
JAR-LOT-09 | Suministro y colocacion de Ficus Benjamina de 2.00 mts de alto s.m.o aprobadas por supervicion. Incluye: acarreos ,preparacion de superficie . | PZA | 14 | 2379.31 | 33310.34 | 4608.16 | 64514.24
JAR-LOT-10 | Suministro y colocacion de pasto verde en rollo, de 7 cm de espesor, s.m.o incluye; praparcion de superficie,colocacion de fertilizante previo a su instlacion, y nivelacion de superficie previa a su colocacion. | M2 | 95.12 | 74.68 | 7103.5616 | 42.38 | 4031.19
JAR-LOT-11 | Lote de plantas colocadas en diferentes macetas y macetones en lobby de acceso a elevadores y distribuidas en planta baja, S.M.O incluye: trasplante, colocacion de piedra Marmoleada sobre Maceteros | LOTE | 1 |  |  | 0 | 0
|  |  |  | Total: | 6339760.4899 | Total: | 6709818.87 | 2128430.8075 | 370058.3801
C | ACABADOS |  |  | Subtotal | 3013438.2035 | Subtotal | 2718879.88
C01 | CISTERNA |  |  |  | 24472.5384 |  | 22793.13 | 1679.4084
ACA-CIS-001 | Boleado y/o achaflanado de aristas y esquinas, A base de mortero flexible, marca sika incluye:mano de obra, herramienta y material. | ML | 20.967 | 85.04 | 1783.0337 | 110.63 | 2319.91
ACA-CIS-002 | Suministro y aplicación de pintura de esmalte marca Dupont. En plafones de acuerdo a proyecto, incluye: materiales, sellador, mano de obra, equipo y herramienta. (cocina) | M2 | 75.14 | 79.87 | 6001.4318 | 65.94 | 4954.73
ACA-CIS-003 | Suministro y aplicación de pintura de esmalte marca Dupont. en muros de acuerdo a proyecto, incluye: materiales, sellador, mano de obra, equipo y herramienta. (escaleras de emergencia,pasillos de servicio, cocina) | M2 | 133.6315 | 79.87 | 10673.1479 | 65.94 | 8811.56
ACA-CIS-004 | Pintura Impercryl en interiores marca Dupont, incluye aplicación de sellador, material, mano de obra, preparación de superficie y limpieza. | M2 | 114.57 | 52.5 | 6014.925 | 58.54 | 6706.93
C02 | PLANTA BAJA |  |  |  | 412129.2225 |  | 311019.97 | 101109.2525
C0201 | MUROS
ACA-PB-001 | Colocación de lambrin de loseta ceramica Mca. LAMOSA Mod. SHARK alto trafico, mate granillado, color blanco, de 55cm x55cm,asentado con pegazulejo, Incluye: Trazo, despiece, cortes, desperdicios, acarreos internos a 20 m., equipo, herramienta necesaria, mano de obra y todo lo necesario para su correcta ejecución. | M2 | 24.9 | 350.69 | 8732.181 | 222.39 | 5537.51
ACA-PB-002 | Suministro de piso ceramico Mca LAMOSA. modelo SharK | M2 | 24.9 | 343.21 | 8545.929 | 162.25 | 4040.03
ACA-PB-003 | Suministro y aplicación de sellador acrilico antihongos color arena en juntas verticales y horizontales (union piso-muro, muro-muro) de material porcelámico en zona de regadera en habitaciones | ML | 9.6 | 38.21 | 366.816 | 66.95 | 642.72
ACA-PB-004 | Suministro y aplicación de pintura de esmalte marca Dupont. en muros de acuerdo a proyecto, incluye: materiales, sellador, mano de obra, equipo y herramienta. (escaleras de emergencia,pasillos de servicio, cocina) | M2 | 367.41 | 79.87 | 29345.0367 | 65.94 | 24227.02
ACA-PB-005 | Suministro y aplicación de pintura de esmalte marca Dupont. En plafones de acuerdo a proyecto, incluye: materiales, sellador, mano de obra, equipo y herramienta. (cocina) | M2 | 100.88 | 79.87 | 8057.2856 | 65.94 | 6652.03
ACA-PB-006 | Pintura Impercryl en muros interiores marca Dupont, incluye aplicación de sellador, material, mano de obra, preparación de superficie y limpieza. | M2 | 320.1 | 52.5 | 16805.25 | 58.54 | 18738.65
ACA-PB-007 | Pintura Acrivin en muros marca Dupont, incluye aplicación de sellador, material, mano de obra, preparación de superficie y limpieza. | M2 | 261.03 | 52.5 | 13704.075 | 48.85 | 12751.32
ACA-PB-008 | Pintura Acrivin en plafones marca Dupont, incluye aplicación de sellador, material, mano de obra, preparación de superficie y limpieza. | M2 | 275.94 | 52.5 | 14486.85 | 48.85 | 13479.67
C0202 | ZOCLOS
ACA-PB-06 | Colocación de Zoclo de loseta ceramica Mca. LAMOSA Mod. SHARK alto trafico, mate granillado, color blanco, de 10cm x55cm,asentado con pegazulejo, Incluye: Trazo, despiece, cortes, desperdicios, acarreos internos a 20 m., equipo, herramienta necesaria, mano de obra y todo lo necesario para su correcta ejecución. | ML | 132.75 | 104.77 | 13908.2175 | 99.33 | 13186.06
ACA-PB-07 | Colocación de Zoclo de porcelanato Mca. LAMOSA, Línea FIRENSE, Mod. CREMA MAYA,COLOR NATURAL de 58.7cm x 10cm RECTIFICADO,asentado con pegazulejo, Incluye: Trazo, despiece, cortes, desperdicios, acarreos internos a 20 m., equipo, herramienta necesaria, mano de obra y todo lo necesario para su correcta ejecución. | ML | 122.98 | 111.02 | 13653.2396 | 109.17 | 13425.73
ACA-PB-08 | Suministro de piso ceramico Mca LAMOSA. modelo SharK | M2 | 13.27 | 347.6 | 4612.652 | 162.25 | 2153.06
ACA-PB-09 | Suministro de piso ceramico Mca LAMOSA Mod Crema Maya | M2 | 12.3 | 411.52 | 5061.696 | 361.97 | 4452.23
C0203 | PISOS
ACA-PB-10 | Colocación de piso de loseta ceramica Mca. LAMOSA Mod. SHARK alto trafico, mate granillado, color blanco, de 55cm x 55cm, asentado con pegapiso, Incluye: suministro de materiales, trazo, despiece, cortes, desperdicios, acarreos internos a 20 m., equipo, herramienta necesaria, mano de obra y todo lo necesario para su correcta ejecución. | M2 | 86.05 | 349.09 | 30039.1945 | 215.04 | 18504.19
ACA-PB-11 | Colocación de piso de porcelanato Mca. LAMOSA, Línea FIRENSE, Mod. CREMA MAYA,COLOR NATURAL de 58.7cm x 58.7cm RECTIFICADO, asentado con pegapiso, Incluye: suministro de materiales, trazo, despiece, cortes, desperdicios, acarreos internos a 20 m., equipo, herramienta necesaria, mano de obra y todo lo necesario para su correcta ejecución. | M2 | 218.22 | 411.52 | 89801.8944 | 242.74 | 52970.72 | REVISAR
ACA-PB-12 | Suministro de piso ceramico Mca LAMOSA. modelo SharK | M2 | 94.655 | 347.6 | 32902.078 | 162.25 | 15358.59
ACA-PB-13 | Suministro de piso ceramico Mca LAMOSA Mod Crema Maya | M2 | 240.042 | 411.52 | 98782.0838 | 361.97 | 86887.28
ACA-PB-14 | Suministro y aplicación de sellador acrilico antihongos color arena en juntas verticales y horizontales (union piso-muro, muro-muro) de material porcelámico en zona de regadera en habitaciones | ML | 19.54 | 38.21 | 746.6234 | 66.95 | 1308.2
C0204 | MESETAS
ACA-PB-15 | Meseta para lavabo de placa de mármol emperador Brown con 2 cm. de espesor en baños públicos. de 0.60 m. de ancho x 1.91 m. de largo, acabado pulido y brillado, con hueco para ovalin, zoclo de 10 x 2 cm. de espesor en 3 lados, faldón de 20 x 2 cm. de espesor con unión a la cubierta pulida y brillada, Incluye: perforaciones para mono mando, suministro de materiales, trazo, despiece, cortes, desperdicios, acarreos internos a 20 m., equipo, herramienta necesaria, mano de obra y todo lo necesario para su correcta ejecución unión a la cubierta pulida y brillada, Incluye: perforaciones para mono mando, suministro de materiales, trazo, despiece, cortes, desperdicios, acarreos internos a 20 m., equipo, herramienta necesaria, mano de obra y todo lo necesario para su correcta ejecución. | PZA | 2 | 5644.53 | 11289.06 | 4176.24 | 8352.48
ACA-PB-16 | Meseta de Lavabo de mármol café tenayo en Baños Públicos H. y M. de 0.60 m. de ancho x 1.90 m. de largo, acabado pulido y brillado, con hueco para ovalin, zoclo de 10 x 2 cm. de espesor en 3 lados, faldón de 20 x 2 cm. de espesor con unión a la cubierta pulida y brillada, Incluye: perforaciones para mono mando, suministro de materiales, trazo, despiece, cortes, desperdicios, acarreos internos a 20 m., equipo, herramienta necesaria, mano de obra y todo lo necesario para su correcta ejecución. la cubierta pulida y brillada, Incluye: perforaciones para mono mando, suministro de materiales, trazo, despiece, cortes, desperdicios, acarreos internos a 20 m., equipo, herramienta necesaria, mano de obra y todo lo necesario para su correcta ejecución. la cubierta pulida y brillada, Incluye: perforaciones para mono mando, suministro de materiales, trazo, despiece, cortes, desperdicios, acarreos internos a 20 m., equipo, herramienta necesaria, mano de obra y todo lo necesario para su correcta ejecución. | PZA | 2 | 5644.53 | 11289.06 | 4176.24 | 8352.48
ACA-PB-17 | Barra de Front Desk Frontal de 6.99 x 0.60 m x 2 cm, remates boleados. | PZA |  |  |  | 0 | 0
ACA-PB-18 | Barra de Front Desk Lateral de 2.98 x 0.70 m x 2 cm, remates boleados, de mármol crema marfil. | PZA |  |  |  | 0 | 0
ACA-PB-19 | Barra de granito juparana en barra de alimentos con doble engruesado | PZA |  |  |  | 0 | 0
ACA-PB-20 | Barra de crema marfil sobre pollo divisorio entre restaurante y lobby. (barra de comedor) | PZA |  |  |  | 0 | 0
ACA-PB-21 | Meseta de mármol Fiorito travertino Vestíbulo de acceso a Baños Públicos H. y M. de 0.20 m. de ancho x 2.15 m. de largo, acabado pulido y brillado, zoclo de 10 x 2 cm. de espesor en 3 lados, faldón de 20 x 2 cm. de espesor con unión a la cubierta pulida y brillada, Incluye: suministro de materiales, trazo, despiece, cortes, desperdicios, acarreos internos a 20 m., equipo, herramienta necesaria, mano de obra y todo lo necesario para su correcta ejecución. pulida y brillada, Incluye: suministro de materiales, trazo, despiece, cortes, desperdicios, acarreos internos a 20 m., equipo, herramienta necesaria, mano de obra y todo lo necesario para su correcta ejecución. pulida y brillada, Incluye: suministro de materiales, trazo, despiece, cortes, desperdicios, acarreos internos a 20 m., equipo, herramienta necesaria, mano de obra y todo lo necesario para su correcta ejecución. | PZA |  |  |  | 0 | 0
C03 | NIVEL 1 AL 7 |  |  |  | 2365097.5149 |  | 2105300.42 | 259797.0949
C0301 | PISOS
ACA-N-01 | Colocación de piso de porcelanato Mca. LAMOSA, Línea FIRENSE, Mod. CREMA MAYA,COLOR NATURAL de 50cm x50cm RECTIFICADO, asentado con pegapiso, Incluye: suministro de materiales, trazo, despiece, cortes, desperdicios, acarreos internos a 20 m., equipo, herramienta necesaria, mano de obra y todo lo necesario para su correcta ejecución. | M2 | 516.444 | 388.82 | 200803.7561 | 267.36 | 138075.4 | REVISAR
ACA-N-02 | Suministro de piso ceramico Mca LAMOSA linea FIRENZE color crema maya 50 x 50. Incluye material, mano de obra, herramienta, equipo y todo lo necesario para su correcta ejecucion. | M2 | 516.444 | 388.82 | 200803.7561 | 275.83 | 142449.65 | REVISAR
ACA-N-03 | Pintura Impercryl en interiores marca Dupont, incluye aplicación de sellador, material, mano de obra, preparación de superficie y limpieza. | M2 | 1877.876 | 52.5 | 98588.49 | 58.54 | 109931.1
ACA-N-04 | Pintura Acrivin en muros marca Dupont, incluye aplicación de sellador, material, mano de obra, preparación de superficie y limpieza. | M2 | 7078.344 | 52.5 | 371613.06 | 48.85 | 345776.91
ACA-N-05 | Pintura Acrivin en plafones marca Dupont, incluye aplicación de sellador, material, mano de obra, preparación de superficie y limpieza. | M2 | 2936.934 | 52.5 | 154189.035 | 48.85 | 143469.03
ACA-N-06 | Suministro y aplicación de pintura de esmalte marca Dupont. en muros de acuerdo a proyecto, incluye: materiales, sellador, mano de obra, equipo y herramienta. (escaleras de emergencia,pasillos de servicio, cocina) | M2 | 456.274 | 79.87 | 36442.6044 | 65.94 | 30086.44
ACA-N-07 | Suministro y aplicación de pintura de esmalte marca Dupont. En plafones de acuerdo a proyecto, incluye: materiales, sellador, mano de obra, equipo y herramienta. (cocina) | M2 | 116.41 | 79.87 | 9297.6667 | 65.94 | 7676.08
ACA-N-08 | Suministro y aplicación de sellador acrilico antihongos color arena en juntas verticales y horizontales (union piso-muro, muro-muro) de material porcelámico en zona de regadera en habitaciones | ML | 459.9 | 38.21 | 17572.779 | 66.95 | 30790.31
C0302 | ZOCLOS
ACA-N-08 | Colocación de zoclo de porcelanato Mca. LAMOSA, Línea FIRENSE, Mod. CREMA MAYA,COLOR NATURAL de 10cm x50cm RECTIFICADO, asentado con pegapiso, Incluye: suministro de materiales, trazo, despiece, cortes, desperdicios, acarreos internos a 20 m., equipo, herramienta necesaria, mano de obra y todo lo necesario para su correcta ejecución. | ML | 1521.36 | 108.75 | 165447.9 | 109.17 | 166086.87
ACA-N-08B | Suministro de piso cerámico Mca LAMOSA línea FIRENZE color crema maya 50 x 50. Incluye material, mano de obra, herramienta, equipo y todo lo necesario para su correcta ejecucion | M2 | 152.13 |  |  | 288.37 | 43869.73 | NO CONSIDERO EL SUMINISTRO DEL ZOCLO | 43869.73
C0303 | MUROS
ACA-N-09 | Colocación de Lambrin de porcelanato Mca. LAMOSA, Línea FIRENSE, Mod. CREMA MAYA,COLOR NATURAL de 50cm x50cm RECTIFICADO, asentado con pegapiso, Incluye: suministro de materiales, trazo, despiece, cortes, desperdicios, acarreos internos a 20 m., equipo, herramienta necesaria, mano de obra y todo lo necesario para su correcta ejecución. | M2 | 766.962 | 388.82 | 298210.1648 | 275.84 | 211558.25 | REVISAR
ACA-N-10 | Suministro de piso ceramico Mca LAMOSA Mod Crema Maya | M2 | 766.962 | 388.82 | 298210.1648 | 275.83 | 211550.58
ACA-N-11 | Suministro y aplicación de sellador acrilico antihongos color arena en juntas verticales y horizontales (union piso-muro, muro-muro) de material porcelámico en zona de regadera en habitaciones | ML | 718.2 | 38.21 | 27442.422 | 66.95 | 48083.49
C0304 | CUBIERTAS
ACA-N-12 | Cubierta de 1.5 cm de espesor en medidas de 100 x 60 cm, en granito crema sand con ranura para comolar ovalin mca helvex y ranura de 2" para monomando, incluye: faldon de 20 cm y zolcos laterales de 10 cm, incluye: mano de obra, y colocacion en obra. | PZA | 1 | 3567.33 | 3567.33 | 2826.12 | 2826.12
ACA-N-13 | Cubierta de 1.5 cm de espesor en medidas de 95 x 60 cm, en granito crema sand con ranura para colocar ovalin mca helvex y ranura de 2" para monomando, incluye: faldon de 20 cm y zolcos laterales de 10 cm, incluye: mano de obra, y colocacion en obra. | PZA | 126 | 3045.03 | 383673.78 | 2754.46 | 347061.96
C0305 | CUBO DE ELEVADORES
ACA-N-14 | Impermeabilizante FESTERMIP APP PS 4.0mm, gravilla color blanco, Incluye: material , mano de obra y herramienta. | M2 | 36.74 | 369.66 | 13581.3084 | 245.92 | 9035.1
C0306 | MOTOR LOBBY
ACA-M-015 | Piso de recinto de .40 x .40 x 2 cm de espesor en rampa peatonal y descenso de motor lobby, asentado con mortero cemento arena 1:4, colocado al hilo, y lechadeado con cemento blanco, Incluye: suministro de materiales, trazo, despiece, cortes, desperdicios, acarreos internos a 20 mts., equipo, herramienta necesaria, mano de obra y todo lo necesario para su correcta ejecución. | M2 | 52.26 | 428.96 | 22417.4496 | 691.88 | 36157.65
ACA-M-016 | Piso de deslavado con granzon de 1/4" de acuerdo a muestras aprobadas, concreto hecho en obra f´c=200 kg/cm2, incluye: suministro de los materiales, mano d eobra, equipo y herramienta, refuerzo con malla electrosoldada 6-6/10-10, cortes, sellado de juntas con material flexible, limpieza de la obra | M2 | 151.4 | 320.28 | 48490.392 | 375.36 | 56829.5
ACA-M-017 | Suministro y aplicación de franja de pintura en color amarillo C97YJ05 Mca Sherwin Williams a base de resinas de hule clorado y alquidalica | ML | 765.6 | 19.26 | 14745.456 | 31.33 | 23986.25
C04 | FACHADAS |  |  |  | 175516.9717 |  | 244984.39 |  | 69467.4183
ACA-FH-01 | Pintura Impercryl en exteriores marca Dupont, incluye aplicación de sellador, material, mano de obra, preparación de superficie y limpieza.(fachadas) | M2 | 2957.3205 | 59.35 | 175516.9717 | 82.84 | 244984.39
C05 | AZOTEA |  |  |  | 36221.956 |  | 34781.97 | 1439.986
ACA-AZ-01 | Suministro y aplicación de pintura de esmalte marca Dupont. en muros de acuerdo a proyecto, incluye: materiales, sellador, mano de obra, equipo y herramienta. (escaleras de emergencia,pasillos de servicio, cocina) | M2 | 228.324 | 79.87 | 18236.2379 | 65.94 | 15055.42
ACA-AZ-02 | Suministro y aplicación de pintura de esmalte marca Dupont. En plafones de acuerdo a proyecto, incluye: materiales, sellador, mano de obra, equipo y herramienta. (cocina) | M2 | 116.41 | 79.87 | 9297.6667 | 65.94 | 7676.08
ACA-AZ-03 | Pintura Impercryl en interiores marca Dupont, incluye aplicación de sellador, material, mano de obra, preparación de superficie y limpieza. | M2 | 108.252 | 52.5 | 5683.23 | 58.54 | 6336.96
ACA-AZ-04 | Sellado de juntas, fisuras con material sikaflex para exteriores, incluye: suministro de los materiales, mano de obra, equipo y herramienta, preparacion de la superficie. | ML | 85.34 | 35.21 | 3004.8214 | 66.95 | 5713.51
|  |  |  | Total: | 3013438.2035 | Total: | 2718879.88 | 294558.3235
D | PUERTAS Y CERRAJERIA |  |  | Subtotal | 3066984.6 | Subtotal | 2829550.63
D-01 | Areas Publicas y Servicios
P-09 | SANITARIOS PUBLICOS, Puerta de madera de 7 capas de 3´0" x 6´8" rellena de aglomerado y forrada con laminado Ralph Wilson Frosty, White 1573-60 cras y cantos, espesor de 1 3/4" marca Marshfield, Garantizada por la vida útil del edificio, Marco metálico SGL GALV calibre 16 de 3´0" x 6´8" UL-B sobreponer en muro de block para puerta sencilla, color Western white, 3 Bisagra de balero marca Hager modelo ECBB1100 de 4 1/2" x 4 1/2" acabado cromo satinado, Jaladera con placa marca Hager modelo 33E 4" x 16" acabado acero satinado, Placa de empuje marca Hager modelo 30S 4" x 16" acabado acero satinado, Cierrapuertas con brazo regular marca Falcon modelo SC61 RW/PA acabado aluminio lacado, Placa de pateo marca Hager modelo 198S 12" x 34" acabado acero satinado. En caso de que el proyecto de aire acondicionado lo requiera se suministra puerta P-9 con louver de aluminio de 30 x 20 cm. | PZA | 2 | 12376.85 | 24753.7 | 10014.1 | 20028.2
P-10 | ALMACEN Puerta de madera sólida de 9 capas de 3´0" x 6´8" rellena de aglomerado, espesor de 1 3/4", acabado con laminado plástico Ralph Wilson Frosty White 1573-60 caras y cantos, marca Marshfield, garantizada por la vida útil del edificio, Marco metálico SGL GALV calibre 16 de 3´0" x 6´8" marca MMIO de sobreponer para puerta sencilla color Western white, 3 Bisagra marca Hager modelo EC1100 de 4 1/2" x 4 1/2" acabado cromo satinado, Cerradura W561PD D marca Falcon acabdo cromo satinado, Placa de pateo marca Hager modelo 198S 12" x 30" acabado acero satinado, Tope de piso marca Hager modelo 241F cromo satinado. | PZA | 1 | 8373.21 | 8373.21 | 8461.45 | 8461.45
P-11 | ACCESO COCINA, Puerta de madera de 7 capas de 3´0" x 6´8" rellena de aglomerado y forrada con laminado plástico Ralph Wilson Citrus Orange 1066960 caras y cantos espesor de 1 3/4" con mirilla y cristal de 6mm de 10" x 10" templado marca Marshfield, garantizada por la vida útil del edificio, Marco metálico SGL GALV calibre 16 de 3´0" x 6´8" marca MMI para puerta de doble abatimento sencilla con acabado final color citrus orange 10669-60,Pivote modelo 7811 marca Bommer acabado cromo satinado, Cerrojo serie B560P marca Schlage acabado cromo satinado, 2 Placa de empuje marca Hager modelo 30S 4" x 16" acabado acero satinado, 2 Placa de pateo marca Hager modelo 198S 12" x 30" acabado acero satinado. | PZA | 1 | 11696.27 | 11696.27 | 11779.44 | 11779.44
P-12 | SERVICIOS COCINA / ANDEN SERVICIOS, Puerta metálica SGL GALV calibre 18 de 3´0" x 6´8" 1-3/4" incluye refuerzos y preparaciones necesarias, marca MMIO, acabdo pintura automotiva dupont blanca (igualar a Frosty White), Marco metálico SGL GALV calibre 16 de 3´0" x 6´8" marca MMIO color Western white, 3 Bisagra de balero marca Hager modelo ECBB1100 de 4 1/2" x 4 1/2" acabado cromo satinado, Cerradura de salón W561PD marca Falcon acabado cromo satinado, Placa de pateo marca Hager modelo 198S 12" x 34" acabado acero satinado, Cierrapuertas con brazo regular marca Falcon modelo SC61 RW/PA acabado aluminio lacado, Sello perimetral autoadherible marca Hager modelo 726 acabado blanco, Sello bajo puerta marca Hager modelo 779S, Sardinel de aluminio marca Hager modelo 403S | PZA | 2 | 12231.91 | 24463.82 | 11107.63 | 22215.26
P-13 | EMERGENCIA VESTIBULO ELEVADORES - ANDEN Puerta de madera de 7 capas de 3´0" x 6´8" rellena de lana mineral y forrada de laminado plástico Ralph Wilson Frosty White 1573-60 caras y cantos. Espesor de 1 3/4" marca Marshfield Certificación WH 90 minutos, garantizada por la vida útil del edificio, Marco metálico SGL GALV calibre 16 de 3´0" x 6´8" marca MMIO UL-B color Western white, 3 Bisagra de balero marca Hager modelo ECBB1100 de 4 1/2" x 4 1/2" acabado cromo satinado, Barra de pánico serie 19-R-EO SP28 marca Falcon, Trim para barra de pánico 9121 Dane SP28 marca Falcon, Cilindro Mortise para barra de pánico 4033 marca Falcon acabado cromo satinado, Cierrapuertas con brazo regular marca Falcon modelo SC61 RW/PA acabado aluminio lacado, Sello perimetral autoadherible marca Hager modelo 726 acabado blanco, Sello bajo puerta marca Hager modelo 779S, Sardinel de aluminio marca Hager modelo 403S. | PZA | 1 | 13799.98 | 13799.98 | 15838.42 | 15838.42
P-14 | EMERGENCIA DE SERVICIO - ANDEN Puerta metálica SGL GALV cálibre 18 de 3´0" x 6´8" 1-3/4" incluye refuerzos y preparaciones necesarias marca MMIO acabado pintura automotiva dupont blanca (igualar a Frosty White), Marco metálico SGL GALV calibre 16 de 3´0" x 6´8" marca MMIO color Western white, 3 Bisagra de balero marca Hager modelo ECBB1100 de 4 1/2" x 4 1/2" acabado cromo satinado, Barra de pánico serie 19-R-EO SP28 marca Falcon, Trim para barra de pánico 9121 Dane SP28 marca Falcon, Cilindro Mortise para barra de pánico 4033 marca Falcon acabado cromo satinado, Cierrapuertas con brazo regular marca Falcon modelo SC61 RW/PA acabado aluminio lacado, Sello perimetral autoadherible marca Hager modelo 726 acabado blanco, Sello bajo puerta marca Hager modelo 779S, Sardinel de aluminio marca Hager modelo 403S | PZA | 2 | 14452.29 | 28904.58 | 14937.81 | 29875.62
P-15 | ROPERIA CENTRAL PLANTA BAJA Puerta de madera hueca de 9 capas de 3´0" x 6´8" rellena de honey comb acabado con laminado plástico Ralph Wilson Frosty White 1573-60 caras y cantos. Espesor de 1 3/4" marca Marshfield Garantizada por la vida útil del edificio, Marco metálico SGL GALV calibre 16 de 3´0" x 6´8" marca MMIO de sobreponer para puerta sencilla color Western white, 3 Bisagra de balero marca Hager modelo ECBB1100 de 4 1/2" x 4 1/2" acabado cromo satinado, Cerrojo serie B56OP marca Schlage acabado cromo satinado, Placa de empuje modelo 30S 4" x 16" acabado acero satinado, Cierrapuertas con brazo regular marca Falcon modelo SC61 RW/PA acabado aluminio lacado, Placa de pateo marca Hager modelo 198S 24" x 34" acabado acero satinado. | PZA | 1 | 10422.84 | 10422.84 | 11719.33 | 11719.33
P-16 | MANTENIMIENTO Puerta de madera hueca de 9 capas de 2´8" x 6´8" rellena de honey comb acabado con laminado plástico, Ralph Wilson Frosty White 1573-60 caras y cantos, marca Marshfield, Garantizada por la vida útil del edificio, Marco metálico SGL GALV calibre 16 de 2´8" x 6´8" marca MMIO de sobreponer para puerta sencilla color Western white, 3 Bisagra marca Hager modelo EC1100 de 4 1/2" x 4 1/2" acabado cromo satinado, Cerradura W561PD marca Falcon acabado cromo satinado, Tope de piso marca Hager modelo 241F cromo satinado. | PZA | 1 | 8150.49 | 8150.49 | 7380.85 | 7380.85
P-17 | OFICINAS ADMINISTRATIVAS Puerta de madera de 7 capas de 3´0" x 6´8" rellena de aglomerado espesor de 1 3/4" acabado laminado plástico Ralph Wilson Frosty White 1573-60 caras y cantos. Espesor de 1 3/4" marca Marshfield Garantizada por la vida útil del edificio, Marco metálico SGL GALV calibre 16 de 3´0"" x 6´8" marca MMI de sobreponer para puerta sencilla color Western white, 3 Bisagra de balero marca Hager modelo ECBB1100 de 4 1/2" x 4 1/2" acabado cromo satinado, Cerradura W561PD marca Falcon acabado cromo satinado, Cierrapuertas con brazo regular marca Hager modelo 5400 ALM, Tope de piso marca Hager modelo 241F cromo satinado. | PZA | 1 | 10597.56 | 10597.56 | 8268.34 | 8268.34
P-18 | SANITARIOS VEESTIDORES EMPLEADOS, Puerta de madera sólida de 9 capas de 2´8" x 6´8" rellena de aglomerado acabado con laminado plástico Ralph Wilson Frosty White 1573-60 caras y cantos, marca Marshfield, Garantizada por la vida útil del edificio, Marco metálico SGL GALV calibre 16 de 2´8" x 6´8" marca MMI de sobreponer color Western white, 3 Bisagra de balero marca Hager modelo ECBB1100 de 4 1/2" x 4 1/2" acabado cromo satinado, Cierrapuertas con brazo regular marca Hager modelo 5400 ALM, Cerrojo serie B56OP marca Schlage acabado cromo satinado, Jaladera marca Hager modelo 33E 4" x 16" acabdo acero satinado, Placa de empuje modelo 30S 4" x 16" acabado acero satinado, Placa de pateo marca Hager modelo 198S acabado acero satinado, En caso de que el proyecto de aire acondicionado lo requiera se suministra puerta P-9 con louver de aluminio de 30 x 20 cm. | PZA | 2 | 8149.98 | 16299.96 | 10445.44 | 20890.88
P-19 | CHECK ROOM Puerta de madera de 7 capas de 2´6" x 6´8" rellena de aglomerado espesor de 1 3/4" acabado laminado plástico Ralph Wilson Frosty White 1573-60 caras y cantos, marca Marshfield, Garantizada por la vida útil del edificio, Marco metálico SGL GALV calibre 16 de 2´6" x 6´8" marca MMI de sobreponer para puerta sencilla color Western white, 3 Bisagra de balero marca Hager modelo ECBB1100 de 4 1/2" x 4 1/2" acabado cromo satinado, Cerradura W561PD marca Falcon acabado cromo satinado, Cierrapuertas con brazo regular marca Hager modelo 5400 ALM., Tope de piso marca Hager modelo 241F cromo satinado. | PZA | 1 | 8150.49 | 8150.49 | 8447.21 | 8447.21
|  |  |  | Subtotal: | 165612.9 | Subtotal: | 164905 | 707.9
D-02 | Areas de Habitaciones
P-01 | ACCESO A HABITACION TIPO P1 Puerta de madera de 7 capas de 2´10" x 6´8" rellena de aglomerado y con caras y cantos de encino rojo natural,espesor 1 - 3/4" marca Marshfield certificacion WH 20 minutos garantizada por la vida util del preparacion para cerradura electronica. Marco metalico calibre 18 de 2´10" x 6´8" para puerta sencilla, para tablaroca de 10.48 cm color Western white marca Timely certificacion contra fuego WH 90 min.,1 Bisagra de balero marca Hager modelo ECBB1100 de 4 1/2" x 4 1/2" acabado cromo satinado y 2 Bisagras de resorte marca Hager modelo EC1105 de 4 1/2" x 4 1/2" acabado cromo satinado, Tope de piso marca Hager modelo 241F cromo satinado. Pasador o yugo marca Hager modelo 274D acabado cromo satinado. Mirilla hotelera 160 ° marca Hager modelo 1755 acabado cromo satinado, Sello perimetral autoadherible marca Hager modelo 726 acabado blanco. Sello bajo puerta marca Hager modelo 779S, Sardinel de aluminio marca Hager modelo 505S | PZA | 125 | 9118.05 | 1139756.25 | 7931.33 | 991416.25 | REVISAR
P-02 | BAÑO HABITACIONES TIPO Puerta de madera hueca de 9 capas de 2´4" x 6´8" rellena de honey comb con caras y cantos de encino rojo natural espesor de 1-3/8", espejo 20" x 60" marca Marshfield garantizada por la vida útil del edificio, Marco metálico calibre 18 de 2´4" x 6´8" para puerta sencilla para tablaroca de 9 cm color Western white marca Timely , ver diseño de apertura, 3 Bisagras marca Hager modelo EC1100 4 1/2" x 4 1/2" acabado cromo satinado, Cerradura de privacidad serie F40 AND 626 marca Schlage. | PZA | 125 | 6420.32 | 802540 | 7056.24 | 882030
P-03 | ACCESO HABITACIÓN HANDICAP Puerta de madera 7 capas de 3´2" x 6´8" rellena de aglomerado y con caras y cantos de encino rojo natural, espesor de 1-3/4", pintura de fabrica marca Marshfield certificación WH 20 minutos Garantizada por la vida útil del edificio, Marco metálico calibre 18 de 3´2" x 6´8" para puerta sencilla para tablaroca de 10.48 cm color Western white marca Timely certificación contra fuego WH 90 minutos, 1 Bisagra de balero marca Hager modelo ECBB1100 de 4 1/2" x 4 1/2" acabado cromo satinado, 2 Bisagra de resorte marca Hager modelo EC1100 de 4 1/2" x 4 1/2" acabado cromo satinado, Tope de piso marca Hager modelo 241F acabado cromo satinado, Pasador o Yogo marca Hager modelo 274D acabado cromo satinado, 2 Mirilla hotelera 160° marca Hager modelo 1755 acabado cromo satinado, Sello perimetral autoadherible marca Hager modelo 726 acabado blanco, Sello bajo puerta modelo 779S marca Hager Sardinel de aluminio modelo 505S marca Hager. | PZA | 1 | 9909.13 | 9909.13 | 8548.57 | 8548.57
P-04 | BAÑO HANDICAP Puerta de madera hueca de 9 capas de 3´2" x 6´8" rellena de honey comb con caras y cantos de encino rojo natural, espesor de 1-3/8", espejo 20" x 60", pintura de fabrica marca Marshfield garantizada por la vida útil del edificio, Marco metálico calibre 18 de 3´2" x 6´8" para puerta sencilla para tablaroca de 9 cm color Wester white marca Timely. 3 Bisagra plana marca Hager modelo EC1100 de 4 1/2" x 4 1/2" acabado cromo satinado, Cerradura de privacidad serie F40 ELA 626 marca Schlage acabado cromo satinado. | PZA | 1 | 6925.23 | 6925.23 | 7475.75 | 7475.75
P-05 | INTERCOMUNICACIÓN 2 Puertas de madera de 7 capas de 3´2" x 6´8" rellena de aglomerado y con caras y cantos de encino rojo natural, espesor de 1-3/4" pintura de fabrica marca Marshfield certificación WH 20 minutos Garantizada por la vida útil del edificio. 1 Marco metálico calibre 18 de 3´2" x 6´8" de intercomunicación para recibir 2 puertas para tablaroca de 13.33 cm color Western white marca Timely. 2 Bisagra de balero marca Hager modelo ECBB1100 de 4 1/2" x 4 1/2" acabado cromo satinado. 4 Bisagra de resorte marca Hager modelo EC1105 de 4 1/2" x 4 1/2" acabado cromo satinado. 2 Cerrojo serie B580 acabado cromo satinado marca Shlage. 2 Cerradura W161D marca Falcon acabado cromo satinado. 2 Tope de pared marca Hager modelo 232W acabado acero satinado. 2 Sello perimetral autoadherible modelo 726 marca Hager acabado blanco. 2 Sello bajo puerta marca Hager modelo 779S. | PZA | 1 | 13238.69 | 13238.69 | 15013.28 | 15013.28
P-06 | ACCESO A ROPERIA Puerta de madera de 7 capas de 3´8" x 6´8" rellena de lana mineral con caras y cantos de encino rojo natural, espesor de 1-3/4" pintura de fabrica marca Marshfield certificación WH 60 minutos. Garantizada por la vida útil del e dificio. Marco metálico calibre 16 de 3´8" x 6´8" para puerta sencilla marca MMIO de sobreponer.Certificación contra fuego WH 90 minutos color Western white. 3 Bisagra de balero marca Hager modelo ECBB1100 de 4 1/2" x 4 1/2" acabado cromo satinado. Cerradura con llave W511PD D marca Falcon acabado cromo satinado. Cierrapuertas marca Hager modelo 5400 acabado cromo satinado. Sello perimetral autoadherible marca Hager modelo 726 acabado blanco. Sello bajo puerta marca Hager modelo 779S, Sardinel de aluminio marca Hager modelo 418S | PZA | 6 | 13112.9 | 78677.4 | 11982.73 | 71896.38
P-06A | ROPERIA PISO 2 Puerta de madera de 7 capas de 3´2" x 6´8" rellena de lana mineral con caras y cantos de encino rojo natural, espesor de 1-3/4". Pintura de fabrica marca Marshfield certificación WH 60 minutos. Garantizada por la vida útil del edificio. Marco metálico calibre 18 de 3´2" x 6´8" para puerta sencilla marca Timely color Western white. Certificación contra fuego WH 90 minutos. 3 Bisagra de balero marca Hager modelo ECBB1100 de 4 1/2" x 4 1/2" acabado cromo satinado. Cerradura con llave W511PD D marca Falcon acabdo cromo satinado. Cierrapuertas marca Hager modelo 5400 acabado cromo satinado. Sello perimetral autoadherible marca Hager modelo 726 acabado blanco. Sello bajo puerta marca Hager modelo 779S, Sardinel de aluminio marca Hager modelo 418 S. | PZA | 1 | 12933.56 | 12933.56 | 11579.86 | 11579.86
P-06B | LAVADO HUESPEDES 2DO NIVEL, Puertas de madera de 7 capas de 3´0" x 6´8" rellena de aglomerado con cara de encino rojo natural, espesor de 1 3/4" pintura de fabrica marca Marshfield certificación WH 20 minutos, Garantizada por la vida útil del edificio, Marco metálico calibre 16 de 3´0" x 6´8" para puerta sencilla marca MMI color Western white, 3 Bisagra de balero marca Hager modelo ECBB1100 de 4 1/2" x 4 1/2" acabado cromo satinado, Cerradura con llave W101S marca Falcon acabado cromo satinado, Cierrapuertas marca Hage, r modelo SC61 RW/PA acabdo cromo satinado, Sello perimetral autoadherible marca Hager modelo 726 acabado blanco, Sello bajo puerta marca Hager modelo 779SSardinel de aluminio marca Hager modelo 418S | PZA | 1 | 10725.28 | 10725.28 | 9600.31 | 9600.31
P-08 | EMERGENCIA ESCALERAS, Puerta metálica calibre 18 de 3´4" x 6´8", incluye refuerzos y preparaciones necesarias marca MMIO, incluye pintura de fabrica medidas 1.01 x 2.03 certificada 90 minutos contra fuego, Acabado pintura automotiva dupont blanca (igual a color Frosty White de Ralph Wilson), Marco metálico SGL GALV calibre 16 de 3´4" x 6´8" UL-B sobreponer en muro de block para puerta sencilla, marca MMIO certificada 90 minutos contra fuego, Acabado pintura automotiva dupont blanca (igual a color Frosty White de Ralph Wilson), 3 Bisagra de balero marca Hager modelo ECBB1100 de 4 1/2" x 4 1/2" acabado cromo satinado, Barra de pánico serie 19-R_EO SP28 marca Falcon, Trim para barra de pánico marca Falcon modelo 9121 Dane SP28, Cilindro Mortise para barra de pánico 4033 marca Falcon acabado cromo satinado, Cierrapuertas con brazo regular marca Falcon modelo SC61 RW/PA 689, Sello perimetral autoadherible marca Hager modelo 726 acabado blanco, Sello bajo puerta marca Hager modelo 779S, Sardinel de aluminio marca Hager modelo 403S | PZA | 14 | 15469.16 | 216568.24 | 15510.47 | 217146.58
HT24 | Cerradura electrónica marca Onity Mecanismo ANSI | PZA | 125 | 3165.73 | 395716.25 | 3125.99 | 390748.75
HT24 | Cerradura electrónica marca Onity | PZA | 5 | 3165.73 | 15828.65 | 0 | 0 | REVISAR
EDHT22I | Editor HT22i de inserción manual adicional | PZA | 1 | 31844.65 | 31844.65 | 0 | 0 | REVISAR
EDHT22I | Editor HT22i de inserción manual, preparado para Interface con PMS ( Sistema de Administración Hotelero)Se conecta a una computadora | PZA | 1 | 31844.65 | 31844.65 | 31444.9 | 31444.9
PP22 | Programador Portátil. Es el enlace entre la computadora y las cerraduras, programación, reporte auditoría,lectura, etc. | PZA | 1 | 17795.54 | 17795.54 | 0 | 0 | REVISAR
256350413 | Tarjetas de Banda magnética con logotipo "Hasta 4 tintas" | PZA | 5000 | 6.18 | 30900 | 0 | 0
| Instalacion física de cerraduras (No incluye detalle de carpintería ni acabado | LOTE | 125 | 149.86 | 18732.5 | 221.96 | 27745
TVDTIRSR | TrueVision camara tipo Domo Color, CCTV | PZA | 8 | 8429.46 | 67435.68 | 0 | 0 | REVISAR
|  |  |  | Subtotal: | 2901371.7 | Subtotal: | 2664645.63 | 236726.07
|  |  |  | Total Puertas y Cerrajería: | 3066984.6 | Total Puertas y Cerrajería: | 2829550.63
E | HERRERIAS |  |  | Subtotal | 1380697.5462 | Subtotal | 1094235.73 | 286461.8162
E01 | CISTERNA |  |  |  | 31238.6 |  | 17529.45 | 13709.15
HE-CIS-01 | Suministro y colocación de puerta registro de 0.60 x 0.70 mts en celdas de cisterna a base de marco y contramarco de ptr de 2" cal. Blanco, con lamina calibre 18, pasador de sobreponer, 3 bisagras d ebarril de 1/2", incluye: suministro de materiales, mano de obra, preparaciones, resanes, aplicacion de primario anticorrosivo color blanco, 2 mano de esmalte alquidalico similar al existente. resanado de soldadura y fisuras, esmerilado, desperdicios, cortes, limpieza para entrega final. (Herreria-4) | PZA | 3 | 1597.74 | 4793.22 | 1395.93 | 4187.79
HE-CIS-02 | Suministro y colocación de escalera marina en cuarto de bombas de cisterna con un desarrollo de 3.20 mts a tubo ced. 30 liso de 2" fijado con 6 placas de 10 x 10 x 1/2" con taquetes hilti de 1/2", peraltes a base tubo ced. 30 de 1", incluye: suministro de materiales, mano de obra, cortes, trazo, preparaciones, resanes, aplicacion de primario anticorrosivo color gris, 2 manos de esmalte alquidalico color similar al existente, limpieza para entrega final(Herreria-12) | PZA | 1 | 5289.08 | 5289.08 | 3494.88 | 3494.88
HE-CIS-03 | Suministro y colocación de escalera marina para cisterna con un desarrollo de 1.80 mts a tubo ced. 30 liso de 1 1/2" fijado con 4 placas de 10 x 10 x 3/8" con taquetes hilti de 3/8", peraltes a base tubo ced. 30 de 1", incluye: suministro de materiales, mano de obra, cortes, trazo, preparaciones, resanes, aplicacion de primario anticorrosivo color gris, 2 manos de esmalte alquidalico color similar al existente, limpieza para entrega final | PZA | 6 | 3526.05 | 21156.3 | 1641.13 | 9846.78
E02 | PLANTA BAJA |  |  |  | 180466.467 |  | 107807.98 | 72658.487
HE-PB-01 | Suministro y de puerta plegable de acceso a la planta de emergencia, a base de Perfil tubular R-300 cal. 18 y rejilla louver de 5.5 cm de ancho con porta candado. Dimensiones de vano 3.91mx2.40m, Incluye: material, equipo, herramienta necesaria, mano de obra.(Herreria-1) | PZA. | 1 | 17409.88 | 17409.88 | 14710.48 | 14710.48
HE-PB-02 | Suministro de puerta corrediza para cocina-servicios, fabricada con perfil metalico tubular rectangular de 3" x 1 1/2", malla ciclonica y portacandado, candado, incluye: suministro de los materiales, mano d eobra, equipo y herramienta, aplicación de primario anticorrosivo color gris, 2 manos de pintura esmalte color similar al existente, limpieza pra entrega final.(Herreria-2) | PZA | 1 | 2534.35 | 2534.35 | 4986.55 | 4986.55
HE-PB-03 | Suministro de Ventila para cuarto de maquinas de elevadores, roperia central p. baja, cto de calderas p. azotea a base de louver de 5.5 cm de ancho con con marco de angulo de 2" anclado a muro. Dimensiones de 0.40mx0.90m, Incluye: material, equipo, herramienta necesaria, mano de obra.(Herreria-3) | PZA | 5 | 1432.46 | 7162.3 | 672.02 | 3360.1
HE-PB-04 | Suministro de Puerta abatible para acceso a cuarto de maquinas cisterna con dimensiones de 1.80 x 1.80 mts a base de marco con angulo de 2" x 1/2" y rejilla electroforjada tipo irving con goznes, incluye: suministro de materiales, mano d eobra, equipo yherramienta, preparaciones para anclar, resanes, aplicacion de una mano de primario anticorrosivo color gris, dos manos de pintura esmalte scolor similar al existente, soldadura, chapa, fijaciones, limpieza para entrega final. (Herreria-5) | PZA | 1 | 10137.39 | 10137.39 | 9805.84 | 9805.84
HE-PB-05 | Suministro de Ventila para vestidores colaboradores a base de louver de 5.5 cm de ancho con con marco de angulo de 2" anclado a muro. Dimensiones de 0.40 m x 1.20m, Incluye: material, equipo, herramienta necesaria, mano de obra.(Herreria-6) | PZA | 2 | 1432.46 | 2864.92 | 923.35 | 1846.7
HE-PB-06 | Cerca perimetral de malla ciclónica de 2.20m de altura para proteccion para transformador, con puerta de 0.90x2.20m, Incluye: material, equipo, herramienta necesaria, mano de obra.((Herreria-7) | ML | 12.1 | 615.65 | 7449.365 | 495.49 | 5995.43
HE-PB-07 | Suministro y de puerta plegable de acceso al cuarto toxicos y aseo, a base de Perfil tubular R-300 CAL. 18 y rejilla louver de 5.5 cm de ancho con porta candado, zoclo de 38 x 75 mm. Dimensiones de vano 2.85 m x 2.09 m. y 0.80 x 2.09 mts, Incluye: suministro de material, equipo, herramienta necesaria, mano de obra, aplicacion de primario anticorrosivo, dos manos de pintura esmalte color similar al existente, limpieza para entrega final de la obra, (Herreria-10). | PZA | 1 | 19613.66 | 19613.66 | 16471.29 | 16471.29
HE-PB-08 | Cortina enrollollable marca Merik modelo A2000 fabricada en lamina galvanizada microperforada cal. 22 DE 3.00 x 3.15 mts en patio de maniobras de fachada posterior, incluye: suministro de materiales, mano de obra especializada, angulo de piso estructural pintado en color gris , juego de guias galvanizadas con silenciador, resortes de torsion de 10000 ciclos, baleros importados, motor industrial MH5011 industrial electromecanico de caadena mediana 1/2hp, equipo y herramienta, soldadura, cortes, puesta en funcionamiento.(Herreria-13). | PZA | 1 | 42092.23 | 42092.23 | 43089 | 43089
HE-PB-09 | Suministro y de puerta abatible de acceso a cuarto de maquinas de cisterna, a base de perfil tubular R-300 CAL.18 y rejilla louver de 5.5 cm de ancho, zoclo de 38 x 75 mm con porta candado, candado. Dimensiones de vano 1.05 m x 2.10m, Incluye: suministro de material, equipo, herramienta necesaria, mano de obra, aplicacion de primario anticorrosivo color gris, dos manos de pintura esmalte color similar al existente, limpieza final para entrega de obra. (Herreria-16) | ML | 7.2 | 9476.26 | 68229.072 | 4733.46 | 4733.46 | REVISAR
HE-PB-10 | Rejilla irving de 0.30 x 4.50 con marco a base de angulo de 1/2", incluye: suministro de materiales, mano de obra, equipo y herramienta, aplicaiaon de dos manos de primario anticorrosivo y una mano de esmalte color a elegir, puesta en funcionamiento. | PZA | 1 | 2973.3 | 2973.3 | 2809.13 | 2809.13
E03 | BARANDALES ESCALERAS |  |  |  | 226079.6823 |  | 369451.09 |  | 143371.4077
HE-ES-01 | Fabricacion, suministro y y colocacion de barandal a base de tubular de 2" ced. 40 y entre paños de redondo macizo de 1" ced. 40 soldada a solera, postes a base de solera de 1 1/2" x 1/4" soldada a placa base con angulo de 4"x8"x1/8" sujeto a escalon con 4 tornillos con taquete hilti de 2" x 3/8", incluye: trazo, corte, armado, soldado, esmerilado, pintura de esmalte blanco sobre base antioxido, nivelado, plomeado,amacizado en su caso,materiales, flete, acarreo hasta el lugar de su utilizacion, limpieza y retiro de sobrante fuera de obra, equipo, herramienta y mano de obra. | ML | 278.77 | 810.99 | 226079.6823 | 1325.29 | 369451.09
E04 | AZOTEA |  |  |  | 87922.04 |  | 41600.58 | 46321.46
HE-AZO-01 | Suministro de escalera de herreria para acceso a cto. De maquinas de elevadores a base de bastidor de escalon hecho con ptr de 1" x 1" y escalon tipo irving de 25 cms de ancho, postes de ptr de 2" x 2", descanso con placa antiderrapante cal. 22 csobre bastidor de ptr de 1" x 1" @ 30 cms en ambos sentidos, barandal con barrote divisorio de tubular metalico rectangular de 2" x 1" y pasamanos de lamina predoblada de 6 cms de ancho, incluye: suministro de materiales, mano de obra, equipo y herramienta, cortes, trazo, desperdicios, aplicacion de primario anticorrosivo, dos manos de pintura esmalte color similar al existente, limpiez apara entrega final de la obra, (Herreria-8) | PZA | 1 | 14104.21 | 14104.21 | 7011.71 | 7011.71
HE-AZO-02 | Suministro y de puerta abatible de acceso a cuarto de maquinas de elevadores, a base de perfil tubular R-300 CAL.18 y rejilla louver de 5.5 cm de ancho, zoclo de 38 x 75 mm con porta candado, candado. Dimensiones de vano 1.00m x 2.00m, Incluye: suministro de material, equipo, herramienta necesaria, mano de obra, aplicacion de primario anticorrosivo color gris, dos manos de pintura esmalte color similar al existente, limpieza final para entrega de obra. (Herreria-9) | PZA | 1 | 10798.54 | 10798.54 | 4053.93 | 4053.93
HE-AZO-03 | Fabricacion, suministro y y colocacion de barandal a base de tubular de 2" ced. 40 y entre paños de redondo macizo de 1", postes de solera de 1 1/2" x 1/4" soldada a placa base , incluye: trazo, corte, armado, soldado, esmerilado, pintura de esmalte gris claro sobre base antioxido, nivelado, plomeado,amacizado en su caso,materiales, flete, acarreo hasta el lugar de su utilizacion, limpieza y retiro de sobrante fuera de obra, equipo, herramienta y mano de obra.(Herreria-14) | PZA | 1 | 6593.93 | 6593.93 | 7196.45 | 7196.45
HE-AZO-04 | Suministro y de puerta abatible de dos hojas para acceso a calderas de azotea, a base de perfil tubular R-300 CAL.18 y rejilla louver de 5.5 cm de ancho, zoclo de 38 x 75 mm con porta candado, candado. Dimensiones de vano 3.00m x 2.50m, Incluye: suministro de material, equipo, herramienta necesaria, mano de obra, aplicacion de primario anticorrosivo color gris, dos manos de pintura esmalte color similar al existente, limpieza final para entrega de obra. (Herreria-15) | PZA | 1 | 14104.21 | 14104.21 | 10442.39 | 10442.39
HE-AZO-05 | Soporteria para tuberia, a base angulo de 1/4 x 1/4 para trayectoria de tuberias de agua, e instalaciones. | Kg | 345 | 122.67 | 42321.15 | 37.38 | 12896.1 | REVISAR
E05 | OBRA EXTERIOR |  |  |  | 650365.6953 |  | 332397.16 | 317968.5353
HE-OE-01 | Suministro y colocación de cubierta en área de andenes, de 28.70 m. de largo x 2.45 de ancho a base de postes vertical metálico de PTR de 4" x 4" 22.87 m. al eje de poste, trabesaños de PTR de 4" x 4", viguetas metálicas de ptr de 2" x 2" @ 1/3 del módulo, con una trabe empotraba a muro para recibir techumbre de PTR de 4" x 3", Con una cubierta de lámina acanalada de fibra d evidrio traslucida.(Herreria-11) | PZA. | 1 | 48368.61 | 48368.61 | 72931.17 | 72931.17
HE-OE-02 | Suministro de reja de acero sobre apoyo de h=50 cms, modelo clasica, altura de la reja de 2.00 mts, esmaltada, incluye: suministro de los materiales, mano de obra, equipo y herramienta, preparaciones, resanes, aplicación de primario anticorrosivo a postes de ptr de 2" cal. rojo, alineacion, plomeado, fijacion. | ML | 114.49 | 2313.97 | 264926.4253 | 842.21 | 96424.62
| Suministro de estructura de acero para motor lobby a base de bastidor metalico forrada de alucubond color similar al existente remachado a estructura, unido con empalme de 1" de aluminio natural y empalme de polietileno de acuerdo a proyecto, incluye: suministro de materiales, mano de obra, equipo yherramienta, trazo, cortes, desperdicios, limpieza final para entrega de obra. | PZA | 1 | 306776 | 306776 | 155741.11 | 155741.11 | REVISAR
HE-OE-03 | Suministro y colocacion de bolardos (tubo de 4" ced 30,) hincado en el Suelo, para impedir el aparcamiento de vehiculos. Incluye: Suministro de materiales, material, equipo y mano de obra. | PZA. | 22 | 1377.03 | 30294.66 | 331.83 | 7300.26
E06 | ELEVADORES |  |  |  | 204625.0616 |  | 225449.47 |  | 20824.4084
HE-ELE-03 | Suministro, fabricación y montaje de escalera para fosa de cubo de elevador fabricada a base de tubo de 1" y alfardas de ptr de 4"x 1 1/2" sección de 0.45 x 1.60 mts. , incluye: habilitado, fabricación, montaje, soldadura, pintura anticorrosiva, materiales de consumo, fijación, material, mano de obra, herramienta equipo y todo lo necesario para su correcta ejecución. | PZA | 2 | 5068.7 | 10137.4 | 1242.76 | 2485.52
HE-ELE-04 | Suministro habilitado y colocación de vigas de 10" x 4" x 28.50 kg/m y vigas de 5" x 1/4" x 31.3 kg/m, Para cubo de elevadores. incluye: taquetes tipo hilti de acuerdo a norma de mitusibishi, habilitado, fabricación, montaje, soldadura, pintura anticorrosiva, materiales de consumo, fijación, material, mano de obra, herramienta equipo y todo lo necesario para su correcta ejecución. | KG | 2879.12 | 31.68 | 91210.5216 | 34.88 | 100423.71
HE-ELE-05 | Suministro habilitado y colocación de vigas de 8" x 5 1/4" x 31.20 kg/m, Para cubo de elevadores. incluye: taquetes tipo hilti de acuerdo a norma de mitusibishi, habilitado, fabricación, montaje, soldadura, pintura anticorrosiva, materiales de consumo, fijación, material, mano de obra, herramienta equipo y todo lo necesario para su correcta ejecución. | KG | 1758 | 31.68 | 55693.44 | 34.88 | 61319.04
HE-ELE-06 | Suministro y habilitado de placa de 1/2 sec de .35x .30 cm con 4 barrenos de 3/8 para colocacion y montaje de vigas Ipr, incluye: materiales manos de obra, colocaion y habilitado. | PZA | 40 | 379.13 | 15165.2 | 385.82 | 15432.8
HE-ELE-07 | Suministro y colocacion de taquetes tipo hilti de 3/8 x 4 3/4 para soportar placas de acero, se consideran 4 piezas por placa, según guia mecanica mitsubishi. | Pza | 230 | 140.95 | 32418.5 | 199.08 | 45788.4
F | CANCELERIA |  |  | Subtotal | 2013985.25 | Subtotal | 1682674.33 | 331310.92
CANC-01 | Suministro y colocación de fijo (C-1) Lounge P.baja, con medidas de 7.55 mt. de ancho por 1.75 mt. de alto, compuesto perfil cabezal #7835, junquillo #6606, perfil bolsa #9135 según diseño formado a base cristal de 6 mm de espesor con canto pulido en color claro mca. saint gobain o equivalente y costilla de cristal templado de 9 mm, enmarcado con perfil de aluminio de 3" marca Cuprum o superior con acabado aluminio blanco, junteado son silicon. Incluye: canes, andamios, colocación, fijación de todos los elementos, andamios, mano de obra, equipos, herramienta, y todo lo necesario para su correcta ejecución. Ver plano. | PZA | 1 | 18952.52 | 18952.52 | 13836.66 | 13836.66
CANC-02 | Suministro y colocación de ventana de proyeccion (C-2) Pasillo de habitaciones, con medidas de 1.20 mt. de ancho x 1.50 mt. de alto, según diseño formado a base cristal de 6 mm de espesor en color claro esmerilado mca. saint gobain o equivalente y enmarcado con perfil de aluminio de 3" marca Cuprum o superior con acabado aluminio blanco, junteado son silicon. Incluye: canes, andamios, colocación, fijación de todos los elementos, andamios, mano de obra, equipos, herramienta, y todo lo necesario para su correcta ejecución. Ver plano. | PZA | 14 | 3526.05 | 49364.7 | 4736.61 | 66312.54
CANC-03 | Suministro y colocación de Cancel y puerta Contralor (C-3) con dimensiones de 0.90 mt. de ancho por 2.06 mt. de alto, con un fijo de 1.19 mt de ancho por 2.06 mt. de alto, ambos elementos formados por un cristal claro de 6mm., enmarcados con un perfil de aluminio de 2" marca cuprum linea eurovent serie 70 o superior con acabado aluminio anodizado blanco, con chapa phillips Mod. 550 con llave de seguridad, Incluye: canes, colocación, mano de obra, equipos, herramienta y todo lo necesario para su correcta ejecución. Ver plano | PZA | 1 | 11860.2 | 11860.2 | 8169.06 | 8169.06
CANC-04 | Suministro y colocación de puerta Oficinas (C-4) con dimensiones de 0.90 mt. de ancho por 2.06 mt. de alto, formados por un cristal claro de 6mm., enmarcados con un perfil de aluminio de 2" marca cuprum linea eurovent serie 70 o superior con acabado aluminio anodizado blanco, con chapa phillips Mod. 550 con llave de seguridad, Incluye: canes, colocación, mano de obra, equipos, herramienta y todo lo necesario para su correcta ejecución. Ver plano | PZA | 3 | 6170.59 | 18511.77 | 4952.16 | 14856.48
CANC-05 | Suministro y fabricacion de cancel (C-5) Sala de juntas a base de cristal templado de 9mm color claro serigrafiado a 1.5 cms según diseño, con cerradura y contra a piso, bisagra hidraulica Mod. KH220A Mca IAMSA, manija tubular "T" de acero inoxidable MOD. MAT-300-09 Mca IAMSA, incluye: suministro de materiales, mano de obra, equipo y herramienta, corte en loseta ceramica para empotrar caja de bisagra, limpieza para entrega final de obra. | PZA | 1 | 18181.2 | 18181.2 | 8388.01 | 8388.01
CANC-06 | Suministro y fabricacion de cancel (C-6) para oficinas y habitaciones tipo de 1.20 x 1.50 mts a base de marco de aluminio anodizado blanco de 3" con cristal claro laminado de 4mm + PVB de 0.76 mm+ un cristal claro de 3 mm, junteado son silicon. Incluye: canes, andamios, colocación, fijación de todos los elementos, andamios, mano de obra, equipos, herramienta, y todo lo necesario para su correcta ejecución. Ver plano. | PZA | 128 | 7162.29 | 916773.12 | 4279.19 | 547736.32 | CORREGIR MEDIDA A1.50 MTS | 256000
CANC-07 | Suministro de cancel para baño de habitaciones (C-7) a base de puerta de cristal claro de 6mm templado, cantos pulidos( con 2 saques y barreno para la colocacion de vibeles y perilla), vibel piso-techo mod. Atenas de acero inoxidable mca. IAMSA, acabado satinado, perimetro de fijos a base de bagueta de aluminio natural de 1/2" para soportar vidrio, clip generico en acero inoxidable mca. IAMSA , perilla napoli mca IAMSA de acero inoxidable, acabado satinado de 3/4" de diametro, perfil de plastico de 9mm transparente colocado en laterales de la puerta mod.PCF710000 mca IAMSA, incluye: suministro de materiales, mano de obra, equipo y herramienta, fijacion, trazo, fabricacion, limpieza final para entrega de obra | PZA | 125 | 6170.59 | 771323.75 | 6080.72 | 760090
CANC-08 | Suministro de espejo de habitacion de 1.25 x 0.90(C-8) adosado a muro con silicon y sellado perimetralmente con acrilastic, incluye: suministro de materiales, mano de obra, equipo y herramienta, preparacion de la superficie, limpieza final para entrega de obra. | PZA | 125 | 936.61 | 117076.25 | 1162.27 | 145283.75
CANC-09 | Suministro de cancel de acceso principal de 2.50 x 3.60 mts. (C-9), A base de cristal templado de 9 mm, Con 2 hojas corredizas con mecanismo por sensor, Ver detalle en planos. | PZA | 1 | 79820.93 | 79820.93 | 108671.93 | 108671.93
CANC-10 | Suministro de espejo de habitacion handicap de 1.36 x 1.42 (C-10) adosado a muro con silicon y sellado perimetralmente con acrilastic, incluye: suministro de materiales, mano de obra, equipo y herramienta, preparacion de la superficie, limpieza final para entrega de obra. | PZA | 1 | 1652.84 | 1652.84 | 2051.48 | 2051.48
CANC-11 | Suministro y fabricacion de Ventana fija (C-11) para Roperia de piso tipo de 0.60 x 0.60 mts a base de marco de aluminio anodizado blanco de 3" con cristal claro de 6 mm, junteado son silicon. Incluye: canes, andamios, colocación, fijación de todos los elementos, andamios, mano de obra, equipos, herramienta, y todo lo necesario para su correcta ejecución. Ver plano. | PZA | 6 | 1322.27 | 7933.62 | 967.63 | 5805.78
CANC-12 | Suministro y fabricacion de Ventana fija con sifon inferios (C-12) para Roperia de 2do piso tipo de 0.60 x 0.60 mts a base de marco de aluminio anodizado blanco de 3" con cristal claro de 6 mm, junteado son silicon. Incluye: canes, andamios, colocación, fijación de todos los elementos, andamios, mano de obra, equipos, herramienta, y todo lo necesario para su correcta ejecución. Ver plano. | PZA | 1 | 2534.35 | 2534.35 | 1472.32 | 1472.32
|  |  |  | Total: | 3394682.7962 | Total: | 2776910.06 | 617772.7362
F | MUEBLES Y ACCESORIOS DE BAÑO |  |  | Subtotal | 2713543.35 | Subtotal | 1655060.64 | REVISAR PRECIOS DE CONVENIO PROVEEDOR
F01 | PLANTA BAJA |  |  |  | 189558.12 |  | 245862.44 |  | 56304.32
MUE-CAP-01 | Estante para Check room de tambor de madera de pino de 6mm con bastidor de 38mm con acabado laminado plástico Mca. Rexcel color Blanco, con divisiones para cajas de seguridad de 1.20 de ancho por 0.50 de profundidad y 2.40 de altura. De acuerdo a dimenciones de proyecto. | PZA | 1 | 7162.29 | 7162.29 | 17914 | 17914
MUE-CAP-02 | Estante de Ama de Llaves de 1.95anchox0.60prof.x2.40 m altura, a base de tambor de madera de pino de 6 mm y bastidor de 38 mm acabado con poliform, incluye: suministro de materiales, mano de obra, equipo y herramienta. | PZA | 1 | 6831.72 | 6831.72 | 12614 | 12614
MUE-CAP-03 | Mueble de entrepaños de Comedor de empleados de 2.80x0.70x0.38 mts. con entrepaños altos empotrados al muro, construidos a base de MDF acabado laminado plástico mca. Rexcel color Blanco, con entrepaño y puertas solidas del mismo material. Abatibles con bisagras de cazoleta y jaladeras metálicas | PZA | 1 | 8594.75 | 8594.75 | 41022 | 41022 | REVISAR
MUE-BP-01 | WC para fluxómetro marca Urrea modelo 72.7302.23 color Blanco (Baños publicos), colocado con junta selladora brida Flexible Coflex y juego de pijas. Incluye: Fluxómetro expuesto con sensor para WC de Baterias modelo 85.8506.21 marca Urrea; incluye: suministro y colocación. | PZA | 1 | 6156.22 | 6156.22 | 4844.87 | 4844.87
MUE-BP-02 | Mingitorio para fluxometro 72.7403.23 marca Urrea color Blanco, con Fluxómetro con sensor expuesto para mingitorio de baterias modelo 85.8513.21 marca Urrea; incluye: suministro y colocación | PZA | 2 | 6637.68 | 13275.36 | 5039.72 | 10079.44
MUE-BP-03 | Lavabo Bajo cubierta modelo Centurion JR 52103021, marca Orion, color blanco, incluye: suministro y colocación y Valvula angular para lavabo marca coflex. | PZA | 4 | 844.71 | 3378.84 | 817.68 | 3270.72
MUE-BP-04 | Cespol de Laton cromado modelo 206I marca Urrea, incluye: suministro y colocación | PZA | 4 | 665.97 | 2663.88 | 630.18 | 2520.72
MUE-BP-05 | Llave con sensor de bateria mod. 25.2505.21 inox marca Urrea, incluye: suministro y colocación | PZA | 4 | 3473.41 | 13893.64 | 3555.66 | 14222.64
MUE-BP-08 | Espejo natural flotado de 6mm de espesor de 1.91 x 1.10 mts, fijado sobre muro con silicon, sellado perimetral con acrilastic, incluye: suministro de materiales, mano de obra, equipo y herramienta, preparacion de la superficie, limpieza para entrega final. | PZA | 2 | 2754.73 | 5509.46 | 2231.85 | 4463.7
MUE-BP-11 | Gancho de Acero Inoxidable modelo 9606 marca Urrea, incluye: suministro y colocación | PZA | 3 | 237 | 711 | 133.6 | 400.8
MUE-BP-14 | WC, Taza Flux. Alargada, Marca Orion, Modelo 72.7303.23 color blanco sin asiento, incluye: suministro de materiales, colocado con junta selladora brida Flexible Coflex y juego de pijas. Incluye asiento blanco y Fluxómetro expuesto con sensor para WC de Baterias modelo 85.8506.21 marca Urrea; incluye: suministro y colocación. | PZA | 2 | 6156.22 | 12312.44 | 5271.18 | 10542.36
MUE-BP-15 | Barras de seguridad de 1.25" x 24" modelo 3353, marca Urrea, incluye: suministro y colocación | PZA | 4 | 578.63 | 2314.52 | 423.62 | 1694.48
MUE-BP-16 | Asiento taza flux Marca Urrea, Modelo institucional 73.7310.23, incluye: suministro de materiales, mano de obra, equipo y herramienta, fijacion, puesta en fuuncionamiento. | PZA | 3 | 414.42 | 1243.26 | 372.06 | 1116.18
CUBIERTA-1 | Cubierta para lavabo, de 1.90x 0.60 m y 10 cm. de espesor, de concreto de F'c=150 kg/cm2, cubierta de mármol Fiorito pulido y brillado; Incluye: suministro de materiales, acarreos, elevaciones, desperdicios, habilitado, cimbrado, descimbrado, acabado aparente, limpieza, mano de obra, equipo y herramienta. | PZA | 2 | 2846.09 | 5692.18 | 794.28 | 1588.56
MAMP-1 | Kit de mamparas para Baños Públicos de acuerdo a proyecto, marca Sanimodul o Sanilac, mamparas color Blanco Antiguo con tornillería y soportería de acero Inoxidable; incluye: suministro, Instalación y fletes | LTE | 1 | 19524.5 | 19524.5 | 20731.61 | 20731.61
MUE-BE-01 | WC dos piezas Modelo Piazzi Dual GKS color Blanco Taza Mod. 50408021 y Tanque Mod. 51408021, marca Orion colocado con junta selladora brida Flexible Coflex y juego de pijas. Incluye asiento blanco, incluye: suministro y colocación | PZA | 3 | 2492.57 | 7477.71 | 1504.66 | 4513.98
MUE-BE-02 | Mingitorio Urrea Cod. 72.7403.23 color blanco, incluye: suministro de materiales, mano de obra, fijacion, sellado perimetral con acrilastic, puesta en funcionamiento. | PZA | 1 | 2047.68 | 2047.68 | 1152.88 | 1152.88
MUE-BE-03 | Fluxometro de palanca Denker para mingitorio, Cod. 85.8515.21, Incluye: suministro de materiales, mano de obra, equipo y herramienta, puesta en funcionamiento. | PZA | 1 | 1990.24 | 1990.24 | 1526.97 | 1526.97
MUE-BE-04 | Lavabo Bajo cubierta modelo Centurion JR 52103021, marca Orion, color blanco, incluye: suministro y colocación y Valvula angular para lavabo marca coflex. | PZA | 4 | 844.71 | 3378.84 | 727.2 | 2908.8
MUE-BE-05 | Llave Temporizador para Lavamanos de ac. Inoxidable modelo 9243inox marca Urrea, incluye: suministro y colocación | PZA | 4 | 838.05 | 3352.2 | 660.84 | 2643.36
MUE-BE-06 | Cespol de Laton cromado modelo 206I marca Urrea, incluye: suministro y colocación | PZA | 4 | 665.97 | 2663.88 | 495.31 | 1981.24
MUE-BE-07 | Espejo natural flotado de 6mm de espesor de 2.25 x 1.10 mts, fijado sobre muro con silicon, sellado perimetral con acrilastic, incluye: suministro de materiales, mano de obra, equipo y herramienta, preparacion de la superficie, limpieza para entrega final. | PZA | 2 | 3272.62 | 6545.24 | 2628.8 | 5257.6
MUE-BE-08 | Regadera de pared Chica Brazo chico linea INOX modelo 2294b marca Urrea, con Chapetón modelo R282113 Urrea; incluye: suministro y colocación | PZA | 4 | 1317.98 | 5271.92 | 1086.42 | 4345.68
MUE-BE-09 | Chapeton modelo R282113 Marca Urrea, incluye: suministro de materiales, fijacion, limpieza entrega final de la obra. | PZA | 4 | 108.06 | 432.24 | 65.17 | 260.68
MUE-BE-10 | Monomando de empotrar para regadera INOX de Acero Inoxidable con cartucho de presión balanceada modelo 9464inox marca Urrea, incluye suministo y colocación. | PZA | 4 | 1288.39 | 5153.56 | 1394.67 | 5578.68
MUE-BE-14 | Gancho de Acero Inoxidable modelo 9606 marca Urrea, incluye: suministro y colocación | PZA | 3 | 237 | 711 | 133.6 | 400.8
CUBIERTA-2 | Cubierta para lavabo, de 1.90x 0.60 m y 10 cm. de espesor, de concreto de F'c=150 kg/cm2, cubierta de mármol Fiorito pulido y brillado; Incluye: suministro de materiales, acarreos, elevaciones, desperdicios, habilitado, cimbrado, descimbrado, acabado aparente, limpieza, mano de obra, equipo y herramienta. | PZA | 2 | 2846.09 | 5692.18 | 940.6 | 1881.2
MAMP-2 | Kit de mamparas para Baños Empleados de acuerdo a proyecto, marca Sanimodul o Sanilac, mamparas color Blanco Antiguo con tornillería y soportería de acero Inoxidable; incluye: suministro, Instalación y fletes | LTE | 1 | 35577.37 | 35577.37 | 66384.49 | 66384.49 | REVISAR
F02 | PRIMER NIVEL |  |  |  | 352917.39 |  | 177241.96 | 175675.43
MUE-CAP-02 | Estante de Ama de Llaves de 1.95anchox0.60prof.x2.40 m altura, a base de tambor de madera de pino de 6 mm y bastidor de 38 mm acabado con poliform, incluye: suministro de materiales, mano de obra, equipo y herramienta. | PZA | 1 | 6831.72 | 6831.72 | 12614 | 12614
MB-BA-01 | WC dos piezas Modelo Piazzi Dual GKS color Blanco 51408021, marca Orion colocado con junta selladora brida Flexible Coflex y juego de pijas. Incluye asiento blanco, incluye: suministro y colocación | PZA | 17 | 2492.57 | 42373.69 | 1504.66 | 25579.22
MB-BA-01a | WC dos piezas Modelo Dolphin Dual AL color Blanco 50471021, marca Orion colocado con junta selladora brida Flexible Coflex y juego de pijas. Incluye asiento blanco, incluye: suministro y colocación | PZA | 1 | 1910.51 | 1910.51 | 1144.49 | 1144.49
MB-BA-02 | Meseta para lavamanos hecha de soportería de bastidor metálico de 63.5mm Cal.22, anclado a mocheta y muro de tablaroca con Canes horizontales de madera, recubierta con Placa de Mármol Florito acabado pulido sin brillar con Ovalín de cerámica Blanco de bajo cubierta marca american Standard Mod. Studio Chico 0614000.020 con Valvula angular para lavabo marca coflex. Se Incluye suministro e intalación. | PZA | 17 | 7423.91 | 126206.47 | 1048.56 | 17825.52 | REVISAR SE ESTA SUMINISTRANDO DOBLE LA MESETA
ACC-BA-01 | Monomando para lavabo INOX de Acero Inoxidable modelo 9418inox con contra marca Urrea, incluye suministro y colocación. | PZA | 17 | 3029.81 | 51506.77 | 1744.64 | 29658.88 | REVISAR
ACC-BA-02 | Monomando de empotrar para regadera INOX de Acero Inoxidable con cartucho de presión balanceada modelo 9464inox marca Urrea, incluye suministo y colocación. | PZA | 17 | 1288.39 | 21902.63 | 1394.66 | 23709.22
ACC-BA-03 | Regadera de pared Chica Brazo chico linea INOX modelo 2294b marca Urrea, con Chapetón modelo R282113 Urrea; incluye: suministro y colocación | PZA | 17 | 1317.98 | 22405.66 | 1151.58 | 19576.86
ACC-BA-03a | Regadera Barra Mural linea INOX modelo 2010bminox marca Urrea, con Chapetón modelo R282113 Urrea; incluye: suministro y colocación | PZA | 1 | 2218.34 | 2218.34 | 2018.34 | 2018.34
ACC-BA-09 | Toallero de Cuadrado INOX de acero inoxidable modelo 9809 marca Urrea; incluye: suministro y colocación | PZA | 18 | 591.94 | 10654.92 | 232.65 | 4187.7
ACC-BA-08 | Toallero de Barra INOX de acero inoxidable modelo 9805 marca Urrea; incluye: suministro y colocación | PZA | 19 | 431.94 | 8206.86 | 366.92 | 6971.48
ACC-BA-08a | Repisa portatoallas doble INOX de acero inoxidable modelo 9811 marca Urrea; incluye: suministro y colocación | PZA | 1 | 870.19 | 870.19 | 746.79 | 746.79
ACC-BA-10 | Porta papeles INOX de acero inoxidable modelo 9817 marca Urrea; incluye: suministro y colocación | PZA | 36 | 602.84 | 21702.24 | 264.6 | 9525.6 | REVISAR
ACC-BA-11 | Repisa portajabón INOX triangular de acero inoxidable modelo 9710 marca Urrea; incluye: suministro y colocación | PZA | 18 | 505.43 | 9097.74 | 297.44 | 5353.92
ACC-BA-12 | Gancho de Acero Inoxidable modelo 9606 marca Urrea, incluye: suministro y colocación | PZA | 18 | 237 | 4266 | 166.19 | 2991.42
ACC-BA-04 | Barra de seguridad de 1"x12" modelo 3350 marca Urrea, incluye: suministro y colocación | PZA | 19 | 557.84 | 10598.96 | 347.86 | 6609.34
ACC-BA-04a | Barra de seguridad de 1.25"x24" modelo 3353 marca Urrea, incluye: suministro y colocación | PZA | 1 | 636.59 | 636.59 | 423.62 | 423.62
ACC-BA-06 | Cespol de latón minimalista Ac. De acero inoxidable modelo 211.9 marca Urrea, incluye: suministro y colocación | PZA | 18 | 640.45 | 11528.1 | 461.42 | 8305.56
F03 | SEGUNDO NIVEL |  |  |  | 361844.64 |  | 205326.04 | 156518.6
MUE-CAP-04 | Estante de Ama de Llaves de 6.70 anchox0.60prof.x2.40 m altura, a base de tambor de madera de pino de 6 mm y bastidor de 38 mm acabado con poliform, incluye: suministro de materiales, mano de obra, equipo y herramienta. | PZA | 1 | 6831.72 | 6831.72 | 38902 | 38902
MB-BA-01 | WC dos piezas Modelo Piazzi Dual GKS color Blanco 51408021, marca Orion colocado con junta selladora brida Flexible Coflex y juego de pijas. Incluye asiento blanco, incluye: suministro y colocación | PZA | 18 | 2492.57 | 44866.26 | 1504.66 | 27083.88
MB-BA-02 | Meseta para lavamanos hecha de soportería de bastidor metálico de 63.5mm Cal.22, anclado a mocheta y muro de tablaroca con Canes horizontales de madera, recubierta con Placa de Mármol Florito acabado pulido sin brillar con Ovalín de cerámica Blanco de bajo cubierta marca american Standard Mod. Studio Chico 0614000.020 con Valvula angular para lavabo marca coflex. Se Incluye suministro e intalación. | PZA | 18 | 7423.91 | 133630.38 | 1048.56 | 18874.08 | REVISAR SE ESTA SUMINISTRANDO DOBLE LA MESETA
ACC-BA-01 | Monomando para lavabo INOX de Acero Inoxidable modelo 9418inox con contra marca Urrea, incluye suministro y colocación. | PZA | 18 | 3029.81 | 54536.58 | 1744.64 | 31403.52 | REVISAR
ACC-BA-02 | Monomando de empotrar para regadera INOX de Acero Inoxidable con cartucho de presión balanceada modelo 9464inox marca Urrea, incluye suministo y colocación. | PZA | 18 | 1288.39 | 23191.02 | 1394.66 | 25103.88
ACC-BA-03 | Regadera de pared Chica Brazo chico linea INOX modelo 2294b marca Urrea, con Chapetón modelo R282113 Urrea; incluye: suministro y colocación | PZA | 18 | 1317.98 | 23723.64 | 1151.58 | 20728.44
ACC-BA-09 | Toallero de Cuadrado INOX de acero inoxidable modelo 9809 marca Urrea; incluye: suministro y colocación | PZA | 18 | 591.94 | 10654.92 | 232.65 | 4187.7
ACC-BA-08 | Toallero de Barra INOX de acero inoxidable modelo 9805 marca Urrea; incluye: suministro y colocación | PZA | 18 | 431.94 | 7774.92 | 366.92 | 6604.56
ACC-BA-10 | Porta papeles INOX de acero inoxidable modelo 9817 marca Urrea; incluye: suministro y colocación | PZA | 36 | 602.84 | 21702.24 | 264.6 | 9525.6
ACC-BA-11 | Repisa portajabón INOX triangular de acero inoxidable modelo 9710 marca Urrea; incluye: suministro y colocación | PZA | 18 | 505.43 | 9097.74 | 297.44 | 5353.92
ACC-BA-12 | Gancho de Acero Inoxidable modelo 9606 marca Urrea, incluye: suministro y colocación | PZA | 18 | 237 | 4266 | 166.19 | 2991.42
ACC-BA-04 | Barra de seguridad de 1"x12" modelo 3350 marca Urrea, incluye: suministro y colocación | PZA | 18 | 557.84 | 10041.12 | 347.86 | 6261.48
ACC-BA-06 | Cespol de latón minimalista Ac. De acero inoxidable modelo 211.9 marca Urrea, incluye: suministro y colocación | PZA | 18 | 640.45 | 11528.1 | 461.42 | 8305.56
F04 | TERCER NIVEL |  |  |  | 361844.64 |  | 205326.04 | 156518.6
MUE-CAP-04 | Estante de Ama de Llaves de 6.70 anchox0.60prof.x2.40 m altura, a base de tambor de madera de pino de 6 mm y bastidor de 38 mm acabado con poliform, incluye: suministro de materiales, mano de obra, equipo y herramienta. | PZA | 1 | 6831.72 | 6831.72 | 38902 | 38902
MB-BA-01 | WC dos piezas Modelo Piazzi Dual GKS color Blanco 51408021, marca Orion colocado con junta selladora brida Flexible Coflex y juego de pijas. Incluye asiento blanco, incluye: suministro y colocación | PZA | 18 | 2492.57 | 44866.26 | 1504.66 | 27083.88 | REVISAR
MB-BA-02 | Meseta para lavamanos hecha de soportería de bastidor metálico de 63.5mm Cal.22, anclado a mocheta y muro de tablaroca con Canes horizontales de madera, recubierta con Placa de Mármol Florito acabado pulido sin brillar con Ovalín de cerámica Blanco de bajo cubierta marca american Standard Mod. Studio Chico 0614000.020 con Valvula angular para lavabo marca coflex. Se Incluye suministro e intalación. | PZA | 18 | 7423.91 | 133630.38 | 1048.56 | 18874.08 | REVISAR SE ESTA SUMINISTRANDO DOBLE LA MESETA
ACC-BA-01 | Monomando para lavabo INOX de Acero Inoxidable modelo 9418inox con contra marca Urrea, incluye suministro y colocación. | PZA | 18 | 3029.81 | 54536.58 | 1744.64 | 31403.52 | REVISAR
ACC-BA-02 | Monomando de empotrar para regadera INOX de Acero Inoxidable con cartucho de presión balanceada modelo 9464inox marca Urrea, incluye suministo y colocación. | PZA | 18 | 1288.39 | 23191.02 | 1394.66 | 25103.88
ACC-BA-03 | Regadera de pared Chica Brazo chico linea INOX modelo 2294b marca Urrea, con Chapetón modelo R282113 Urrea; incluye: suministro y colocación | PZA | 18 | 1317.98 | 23723.64 | 1151.58 | 20728.44
ACC-BA-09 | Toallero de Cuadrado INOX de acero inoxidable modelo 9809 marca Urrea; incluye: suministro y colocación | PZA | 18 | 591.94 | 10654.92 | 232.65 | 4187.7
ACC-BA-08 | Toallero de Barra INOX de acero inoxidable modelo 9805 marca Urrea; incluye: suministro y colocación | PZA | 18 | 431.94 | 7774.92 | 366.92 | 6604.56
ACC-BA-10 | Porta papeles INOX de acero inoxidable modelo 9817 marca Urrea; incluye: suministro y colocación | PZA | 36 | 602.84 | 21702.24 | 264.6 | 9525.6
ACC-BA-11 | Repisa portajabón INOX triangular de acero inoxidable modelo 9710 marca Urrea; incluye: suministro y colocación | PZA | 18 | 505.43 | 9097.74 | 297.44 | 5353.92
ACC-BA-12 | Gancho de Acero Inoxidable modelo 9606 marca Urrea, incluye: suministro y colocación | PZA | 18 | 237 | 4266 | 166.19 | 2991.42
ACC-BA-04 | Barra de seguridad de 1"x12" modelo 3350 marca Urrea, incluye: suministro y colocación | PZA | 18 | 557.84 | 10041.12 | 347.86 | 6261.48
ACC-BA-06 | Cespol de latón minimalista Ac. De acero inoxidable modelo 211.9 marca Urrea, incluye: suministro y colocación | PZA | 18 | 640.45 | 11528.1 | 461.42 | 8305.56
F05 | CUARTO NIVEL |  |  |  | 361844.64 |  | 205326.04 | 156518.6
MUE-CAP-04 | Estante de Ama de Llaves de 6.70 anchox0.60prof.x2.40 m altura, a base de tambor de madera de pino de 6 mm y bastidor de 38 mm acabado con poliform, incluye: suministro de materiales, mano de obra, equipo y herramienta. | PZA | 1 | 6831.72 | 6831.72 | 38902 | 38902
MB-BA-01 | WC dos piezas Modelo Piazzi Dual GKS color Blanco 51408021, marca Orion colocado con junta selladora brida Flexible Coflex y juego de pijas. Incluye asiento blanco, incluye: suministro y colocación | PZA | 18 | 2492.57 | 44866.26 | 1504.66 | 27083.88
MB-BA-02 | Meseta para lavamanos hecha de soportería de bastidor metálico de 63.5mm Cal.22, anclado a mocheta y muro de tablaroca con Canes horizontales de madera, recubierta con Placa de Mármol Florito acabado pulido sin brillar con Ovalín de cerámica Blanco de bajo cubierta marca american Standard Mod. Studio Chico 0614000.020 con Valvula angular para lavabo marca coflex. Se Incluye suministro e intalación. | PZA | 18 | 7423.91 | 133630.38 | 1048.56 | 18874.08 | REVISAR SE ESTA SUMINISTRANDO DOBLE LA MESETA
ACC-BA-01 | Monomando para lavabo INOX de Acero Inoxidable modelo 9418inox con contra marca Urrea, incluye suministro y colocación. | PZA | 18 | 3029.81 | 54536.58 | 1744.64 | 31403.52
ACC-BA-02 | Monomando de empotrar para regadera INOX de Acero Inoxidable con cartucho de presión balanceada modelo 9464inox marca Urrea, incluye suministo y colocación. | PZA | 18 | 1288.39 | 23191.02 | 1394.66 | 25103.88
ACC-BA-03 | Regadera de pared Chica Brazo chico linea INOX modelo 2294b marca Urrea, con Chapetón modelo R282113 Urrea; incluye: suministro y colocación | PZA | 18 | 1317.98 | 23723.64 | 1151.58 | 20728.44
ACC-BA-09 | Toallero de Cuadrado INOX de acero inoxidable modelo 9809 marca Urrea; incluye: suministro y colocación | PZA | 18 | 591.94 | 10654.92 | 232.65 | 4187.7
ACC-BA-08 | Toallero de Barra INOX de acero inoxidable modelo 9805 marca Urrea; incluye: suministro y colocación | PZA | 18 | 431.94 | 7774.92 | 366.92 | 6604.56
ACC-BA-10 | Porta papeles INOX de acero inoxidable modelo 9817 marca Urrea; incluye: suministro y colocación | PZA | 36 | 602.84 | 21702.24 | 264.6 | 9525.6
ACC-BA-11 | Repisa portajabón INOX triangular de acero inoxidable modelo 9710 marca Urrea; incluye: suministro y colocación | PZA | 18 | 505.43 | 9097.74 | 297.44 | 5353.92
ACC-BA-12 | Gancho de Acero Inoxidable modelo 9606 marca Urrea, incluye: suministro y colocación | PZA | 18 | 237 | 4266 | 166.19 | 2991.42
ACC-BA-04 | Barra de seguridad de 1"x12" modelo 3350 marca Urrea, incluye: suministro y colocación | PZA | 18 | 557.84 | 10041.12 | 347.86 | 6261.48
ACC-BA-06 | Cespol de latón minimalista Ac. De acero inoxidable modelo 211.9 marca Urrea, incluye: suministro y colocación | PZA | 18 | 640.45 | 11528.1 | 461.42 | 8305.56
F06 | QUINTO NIVEL |  |  |  | 361844.64 |  | 205326.04 | 156518.6
MUE-CAP-04 | Estante de Ama de Llaves de 6.70 anchox0.60prof.x2.40 m altura, a base de tambor de madera de pino de 6 mm y bastidor de 38 mm acabado con poliform, incluye: suministro de materiales, mano de obra, equipo y herramienta. | PZA | 1 | 6831.72 | 6831.72 | 38902 | 38902
MB-BA-01 | WC dos piezas Modelo Piazzi Dual GKS color Blanco 51408021, marca Orion colocado con junta selladora brida Flexible Coflex y juego de pijas. Incluye asiento blanco, incluye: suministro y colocación | PZA | 18 | 2492.57 | 44866.26 | 1504.66 | 27083.88
MB-BA-02 | Meseta para lavamanos hecha de soportería de bastidor metálico de 63.5mm Cal.22, anclado a mocheta y muro de tablaroca con Canes horizontales de madera, recubierta con Placa de Mármol Florito acabado pulido sin brillar con Ovalín de cerámica Blanco de bajo cubierta marca american Standard Mod. Studio Chico 0614000.020 con Valvula angular para lavabo marca coflex. Se Incluye suministro e intalación. | PZA | 18 | 7423.91 | 133630.38 | 1048.56 | 18874.08 | REVISAR SE ESTA SUMINISTRANDO DOBLE LA MESETA
ACC-BA-01 | Monomando para lavabo INOX de Acero Inoxidable modelo 9418inox con contra marca Urrea, incluye suministro y colocación. | PZA | 18 | 3029.81 | 54536.58 | 1744.64 | 31403.52
ACC-BA-02 | Monomando de empotrar para regadera INOX de Acero Inoxidable con cartucho de presión balanceada modelo 9464inox marca Urrea, incluye suministo y colocación. | PZA | 18 | 1288.39 | 23191.02 | 1394.66 | 25103.88
ACC-BA-03 | Regadera de pared Chica Brazo chico linea INOX modelo 2294b marca Urrea, con Chapetón modelo R282113 Urrea; incluye: suministro y colocación | PZA | 18 | 1317.98 | 23723.64 | 1151.58 | 20728.44
ACC-BA-09 | Toallero de Cuadrado INOX de acero inoxidable modelo 9809 marca Urrea; incluye: suministro y colocación | PZA | 18 | 591.94 | 10654.92 | 232.65 | 4187.7
ACC-BA-08 | Toallero de Barra INOX de acero inoxidable modelo 9805 marca Urrea; incluye: suministro y colocación | PZA | 18 | 431.94 | 7774.92 | 366.92 | 6604.56
ACC-BA-10 | Porta papeles INOX de acero inoxidable modelo 9817 marca Urrea; incluye: suministro y colocación | PZA | 36 | 602.84 | 21702.24 | 264.6 | 9525.6
ACC-BA-11 | Repisa portajabón INOX triangular de acero inoxidable modelo 9710 marca Urrea; incluye: suministro y colocación | PZA | 18 | 505.43 | 9097.74 | 297.44 | 5353.92
ACC-BA-12 | Gancho de Acero Inoxidable modelo 9606 marca Urrea, incluye: suministro y colocación | PZA | 18 | 237 | 4266 | 166.19 | 2991.42
ACC-BA-04 | Barra de seguridad de 1"x12" modelo 3350 marca Urrea, incluye: suministro y colocación | PZA | 18 | 557.84 | 10041.12 | 347.86 | 6261.48
ACC-BA-06 | Cespol de latón minimalista Ac. De acero inoxidable modelo 211.9 marca Urrea, incluye: suministro y colocación | PZA | 18 | 640.45 | 11528.1 | 461.42 | 8305.56
F07 | SEXTO NIVEL |  |  |  | 361844.64 |  | 205326.04 | 156518.6
MUE-CAP-04 | Estante de Ama de Llaves de 6.70 anchox0.60prof.x2.40 m altura, a base de tambor de madera de pino de 6 mm y bastidor de 38 mm acabado con poliform, incluye: suministro de materiales, mano de obra, equipo y herramienta. | PZA | 1 | 6831.72 | 6831.72 | 38902 | 38902
MB-BA-01 | WC dos piezas Modelo Piazzi Dual GKS color Blanco 51408021, marca Orion colocado con junta selladora brida Flexible Coflex y juego de pijas. Incluye asiento blanco, incluye: suministro y colocación | PZA | 18 | 2492.57 | 44866.26 | 1504.66 | 27083.88
MB-BA-02 | Meseta para lavamanos hecha de soportería de bastidor metálico de 63.5mm Cal.22, anclado a mocheta y muro de tablaroca con Canes horizontales de madera, recubierta con Placa de Mármol Florito acabado pulido sin brillar con Ovalín de cerámica Blanco de bajo cubierta marca american Standard Mod. Studio Chico 0614000.020 con Valvula angular para lavabo marca coflex. Se Incluye suministro e intalación. | PZA | 18 | 7423.91 | 133630.38 | 1048.56 | 18874.08 | REVISAR SE ESTA SUMINISTRANDO DOBLE LA MESETA
ACC-BA-01 | Monomando para lavabo INOX de Acero Inoxidable modelo 9418inox con contra marca Urrea, incluye suministro y colocación. | PZA | 18 | 3029.81 | 54536.58 | 1744.64 | 31403.52
ACC-BA-02 | Monomando de empotrar para regadera INOX de Acero Inoxidable con cartucho de presión balanceada modelo 9464inox marca Urrea, incluye suministo y colocación. | PZA | 18 | 1288.39 | 23191.02 | 1394.66 | 25103.88
ACC-BA-03 | Regadera de pared Chica Brazo chico linea INOX modelo 2294b marca Urrea, con Chapetón modelo R282113 Urrea; incluye: suministro y colocación | PZA | 18 | 1317.98 | 23723.64 | 1151.58 | 20728.44
ACC-BA-09 | Toallero de Cuadrado INOX de acero inoxidable modelo 9809 marca Urrea; incluye: suministro y colocación | PZA | 18 | 591.94 | 10654.92 | 232.65 | 4187.7
ACC-BA-08 | Toallero de Barra INOX de acero inoxidable modelo 9805 marca Urrea; incluye: suministro y colocación | PZA | 18 | 431.94 | 7774.92 | 366.92 | 6604.56
ACC-BA-10 | Porta papeles INOX de acero inoxidable modelo 9817 marca Urrea; incluye: suministro y colocación | PZA | 36 | 602.84 | 21702.24 | 264.6 | 9525.6
ACC-BA-11 | Repisa portajabón INOX triangular de acero inoxidable modelo 9710 marca Urrea; incluye: suministro y colocación | PZA | 18 | 505.43 | 9097.74 | 297.44 | 5353.92
ACC-BA-12 | Gancho de Acero Inoxidable modelo 9606 marca Urrea, incluye: suministro y colocación | PZA | 18 | 237 | 4266 | 166.19 | 2991.42
ACC-BA-04 | Barra de seguridad de 1"x12" modelo 3350 marca Urrea, incluye: suministro y colocación | PZA | 18 | 557.84 | 10041.12 | 347.86 | 6261.48
ACC-BA-06 | Cespol de latón minimalista Ac. De acero inoxidable modelo 211.9 marca Urrea, incluye: suministro y colocación | PZA | 18 | 640.45 | 11528.1 | 461.42 | 8305.56
F08 | SEPTIMO NIVEL |  |  |  | 361844.64 |  | 205326.04 | 156518.6
MUE-CAP-04 | Estante de Ama de Llaves de 6.70 anchox0.60prof.x2.40 m altura, a base de tambor de madera de pino de 6 mm y bastidor de 38 mm acabado con poliform, incluye: suministro de materiales, mano de obra, equipo y herramienta. | PZA | 1 | 6831.72 | 6831.72 | 38902 | 38902
MB-BA-01 | WC dos piezas Modelo Piazzi Dual GKS color Blanco 51408021, marca Orion colocado con junta selladora brida Flexible Coflex y juego de pijas. Incluye asiento blanco, incluye: suministro y colocación | PZA | 18 | 2492.57 | 44866.26 | 1504.66 | 27083.88
MB-BA-02 | Meseta para lavamanos hecha de soportería de bastidor metálico de 63.5mm Cal.22, anclado a mocheta y muro de tablaroca con Canes horizontales de madera, recubierta con Placa de Mármol Florito acabado pulido sin brillar con Ovalín de cerámica Blanco de bajo cubierta marca american Standard Mod. Studio Chico 0614000.020 con Valvula angular para lavabo marca coflex. Se Incluye suministro e intalación. | PZA | 18 | 7423.91 | 133630.38 | 1048.56 | 18874.08 | REVISAR SE ESTA SUMINISTRANDO DOBLE LA MESETA
ACC-BA-01 | Monomando para lavabo INOX de Acero Inoxidable modelo 9418inox con contra marca Urrea, incluye suministro y colocación. | PZA | 18 | 3029.81 | 54536.58 | 1744.64 | 31403.52
ACC-BA-02 | Monomando de empotrar para regadera INOX de Acero Inoxidable con cartucho de presión balanceada modelo 9464inox marca Urrea, incluye suministo y colocación. | PZA | 18 | 1288.39 | 23191.02 | 1394.66 | 25103.88
ACC-BA-03 | Regadera de pared Chica Brazo chico linea INOX modelo 2294b marca Urrea, con Chapetón modelo R282113 Urrea; incluye: suministro y colocación | PZA | 18 | 1317.98 | 23723.64 | 1151.58 | 20728.44
ACC-BA-09 | Toallero de Cuadrado INOX de acero inoxidable modelo 9809 marca Urrea; incluye: suministro y colocación | PZA | 18 | 591.94 | 10654.92 | 232.65 | 4187.7
ACC-BA-08 | Toallero de Barra INOX de acero inoxidable modelo 9805 marca Urrea; incluye: suministro y colocación | PZA | 18 | 431.94 | 7774.92 | 366.92 | 6604.56
ACC-BA-10 | Porta papeles INOX de acero inoxidable modelo 9817 marca Urrea; incluye: suministro y colocación | PZA | 36 | 602.84 | 21702.24 | 264.6 | 9525.6
ACC-BA-11 | Repisa portajabón INOX triangular de acero inoxidable modelo 9710 marca Urrea; incluye: suministro y colocación | PZA | 18 | 505.43 | 9097.74 | 297.44 | 5353.92
ACC-BA-12 | Gancho de Acero Inoxidable modelo 9606 marca Urrea, incluye: suministro y colocación | PZA | 18 | 237 | 4266 | 166.19 | 2991.42
ACC-BA-04 | Barra de seguridad de 1"x12" modelo 3350 marca Urrea, incluye: suministro y colocación | PZA | 18 | 557.84 | 10041.12 | 347.86 | 6261.48
ACC-BA-06 | Cespol de latón minimalista Ac. De acero inoxidable modelo 211.9 marca Urrea, incluye: suministro y colocación | PZA | 18 | 640.45 | 11528.1 | 461.42 | 8305.56
|  |  |  | Total: | 2713543.35 | Total: | 1655060.64 | 1058482.71
G | PANEL DE YESO |  |  | Subtotal | 3323341.7038 | Subtotal | 4491941.52
G01 | PLANTA BAJA |  |  |  | 195091.6828 |  | 270176.23
MT-PB | muro divisorio Tipo "C", construida a base depostes metalicos 635 PM 26@61 cm, insertados en su parte inferior y superior a canales de amarre 635 CA 26, fijados por ambos lados con tornillos framer, los canales se anclan al piso y techo con fijadores colocados a cada 61cm., revestimiento del bastidor metalico con panel de yeso RH resistente a la humedad de 12.7 mm (1/2") panel rey, por un lado de bastidor, fijado con tornillo de 1 1/8" tipo S de cuerda sencilla colocados @30 cm en los postes intermedios y @20 cm en extremos de los paneles. en la cara opuesta forrado con dos paneles de yeso RF tipo "C" de 1/2" Panel Rey, fijado con tornillo de 1 " tipo S de cuerda sencilla colocados @30 cm en los postes intermedios y @20 cm en los extremos de los paneles, fijando el segundo panel con tornillos de 1 5/8" tipo "S" de cuerda sencilla colocados a 30 cm en postes intermedios y a cada 20 cm en los extremos de los paneles. tratramiento de juntas de los paneles con cinta de refuerzo de papel y tres manos de compuesto Panel Rey, para el panel RH con cinta de fibra de vidrio de 3" adherida con recubrimiento base panel rey, aislamiento acustico con colchoneta de fibra de vidrio de 5.08 cm (2.0") de espesor con densidad minima de 10 Kg/m3, calefateado entre muro y piso con sellador flexible para obtener un rango de 44 STC. | M2 | 92.25 | 329.02 | 30352.095 | 484.27 | 44673.91
MT-PBSB | Recubrimiento en muro de tabique a base de panel de yeso de 12.7 mm resistente al fuego, sin bastidor, pegado directamente con resistol no mas clavosTratamiento de juntas de los paneles con cinta de refuerzo de papel y tres manos de compuesto Panel Rey, calafateado entre muro y piso con sellador flexible. ( Muros de áreas públicas) | M2 | 508.12 | 160.09 | 81344.9308 | 186.66 | 94845.68
CAN-M | Refuerzo (Can) de madera tratada de 2" x 2" tratada con antitermita, colocado dentro del bastidor metálico de muro de tablarroca, sujeto con tornillo de cuerda sencilla de 1 5/8" @ 40.7 cm. Incluye: material, mano de obra, equipo, herramienta y todo lo necesario para su correcta ejecución. ( Para instalación de accesorios, mobiliario, puertas y ventanas en muros de tablarroca) | M | 31.2 | 48.9 | 1525.68 | 72.29 | 2255.45
PRF-01 | Falso plafón de panel RF de 13 mm. De espesor, con bastidor armado a base de canaleta de 1 1/2" y canal listón cal. 26, a cada 61 cm de separación, incluye: materiales, acarreos, elevaciones,cortes, desperdicios, fijación, esquineros, pasta y cinta de refuerzo de acuerdo al tipo de panel, mano de obra, equipo, herramienta y todo lo necesario para su correcta ejecución. | M2 | 288.83 | 225.46 | 65119.6118 | 214.31 | 61899.16
PRH-01 | Falso plafón de panel RH de 13 mm. De espesor, con bastidor armado a base de canaleta de 1 1/2" y canal listón cal. 26, a cada 61 cm de separación, incluye: materiales, acarreos, elevaciones,cortes, desperdicios, fijación, esquineros, pasta y cinta de refuerzo de acuerdo al tipo de panel, mano de obra, equipo, herramienta y todo lo necesario para su correcta ejecución. | M2 | 11.32 | 229.31 | 2595.7892 | 221.18 | 2503.76
PAF-01 | Antepecho de panel RF de 13 mm. De espesor, con bastidor de 3mm, anclado a la losa, armado a base de canales y postes de lámina galvanizada cal. 26 de 6.3 cm de ancho a cada 61 cm de separación, incluye:ángulos de amarre, materiales, acarreos, elevaciones,cortes, desperdicios, fijación, esquineros, pasta y cinta de refuerzo de acuerdo al tipo de panel, mano de obra, equipo, herramienta y todo lo necesario para su correcta ejecución. | M2 | 34.14 | 290 | 9900.6 | 431.09 | 14717.41
CAJ-R | Cajillo de panel tipo RF de 13mm de espesor, de acuerdo a detalle especificado en planos, con bastidor anclado a la losa, armado a base de canales y postes de lámina galvanizada cal. 26 de 6.3 cm de ancho, incluye:ángulos de amarre, materiales, acarreos, elevaciones,cortes, desperdicios, fijación, esquineros, pasta y cinta de refuerzo de acuerdo al tipo de panel, mano de obra, equipo, herramienta y todo lo necesario para su correcta ejecución. | PZA | 1 | 484.37 | 484.37 | 3803.38 | 3803.38
PRET | Falso plafond modular de 0.61 x 0.61m. Acustone S.M.A. suspensión visible 15/16", incluye: suministro de materiales, trazo cortes, desperdicios, colganteo, tornillos, taquetes, mano de obra, equipo y herramienta. | M2 | 79.23 |  |  | 514.01 | 40725.01 | CONSIDERAR ESTE PLAFON
CAJILLO | Cajillo de panel tipo RF de 13mm de espesor con un desarrollo máximo de 90 cm, con bastidor de 80 cm anclado a la losa, armado a base de canales y postes de lámina galvanizada cal. 26 de 6.3 cm de ancho a cada 61 cm de separación, incluye:ángulos de amarre, materiales, acarreos, elevaciones,cortes, desperdicios, fijación, esquineros, pasta y cinta de refuerzo de acuerdo al tipo de panel, mano de obra, equipo, herramienta y todo lo necesario para su correcta ejecución. | M2 | 16.23 | 232.2 | 3768.606 | 292.82 | 4752.47
G02 | PRIMER NIVEL |  |  |  | 457429.203 |  | 618354.47
PRET | Falso plafond modular de 0.61 x 0.61m. Acustone S.M.A. suspensión visible 15/16", incluye: suministro de materiales, trazo cortes, desperdicios, colganteo, tornillos, taquetes, mano de obra, equipo y herramienta. | M2 | 48.78 |  |  | 514.01 | 0
MT-A | Muro divisorio TIPO A de tablarroca. De 10.16cms de ancho, construido a base de postes metalicos 635 PM 26 @ 61 cm, insertados en su parte inferior y superior a canales de amarre 635 CA 26, fijados por ambos lados con tornillos framer,con fijadores colocados a cada 61 cm. Revestimiento del bastidor metálico con panel de yeso Resistente al Fuego de 12.7 mm. (1/2 ") Panel Rey, por una cara y por la otra dos páneles de yeso resistente al fuego, fijado con tornillo de 1 1/8" Tipo S de cuerda sencilla colocados @30 cm en los postes intermedios y @20 cm en los extremos de los paneles. Tratamiento de juntas de los paneles con cinta de refuerzo de papel y tres manos de compuesto Panel Rey.Aislamiento acústico con colchoneta de fibra de vidrio de 5.08 cm (2.0") de espesor con densidad minima de 10 Kg/m3, calafateado entre muro y piso con sellador flexible para obtener un rango de 50 STC. (muros divisorios) | M2 | 368.18 | 324.17 | 119352.9106 | 491.77 | 181059.88
MT-B | Muro divisorio TIPO "B" de tablarroca. De 8.89cmsde ancho, Estructura para muro divisorio, construida a base de postesmetalicos 635 PM 26@61, insertados en su parte inferior y superior a canalesde amarre 635 CA 26, fijados por ambos lados con tornillos framer. loscanales se anclan al piso y techo con fijadores colocados a cada 61 cm.revestimiento al fuego TIPO "C" de 12.7 mm (1/2") Panel Rey, por cada lado,fijado con tornillo de 1 1/8" Tipo S de cuerda sencilla colocados@30 cm enlos postes intermedios y @20 cm en los extremos de los paneles., tratamientode juntas de los paneles con cinta de refuerzo de papel y tres manos decompuesto panel Rey, islamiento acustico con colchoneta de fibra devidrio de 5.08 cm (2.0") de espesor con densidad minima de 10 Kg/m3,calefateado entre muro u piso con sellador flexible para obtener un rangode 44 STC. | M2 | 368.18 | 290.45 | 106937.881 | 397.53 | 146362.6
MT-C | muro divisorio Tipo "C", construida a base depostes metalicos 635 PM 26@61 cm, insertados en su parte inferior y superior a canales de amarre 635 CA 26, fijados por ambos lados con tornillos framer, los canales se anclan al piso y techo con fijadores colocados a cada 61cm., revestimiento del bastidor metalico con panel de yeso RH resistente a la humedad de 12.7 mm (1/2") panel rey, por un lado de bastidor, fijado con tornillo de 1 1/8" tipo S de cuerda sencilla colocados @30 cm en los postes intermedios y @20 cm en extremos de los paneles. en la cara opuesta forrado con dos paneles de yeso RF tipo "C" de 1/2" Panel Rey, fijado con tornillo de 1 " tipo S de cuerda sencilla colocados @30 cm en los postes intermedios y @20 cm en los extremos de los paneles, fijando el segundo panel con tornillos de 1 5/8" tipo "S" de cuerda sencilla colocados a 30 cm en postes intermedios y a cada 20 cm en los extremos de los paneles. tratramiento de juntas de los paneles con cinta de refuerzo de papel y tres manos de compuesto Panel Rey, para el panel RH con cinta de fibra de vidrio de 3" adherida con recubrimiento base panel rey, aislamiento acustico con colchoneta de fibra de vidrio de 5.08 cm (2.0") de espesor con densidad minima de 10 Kg/m3, calefateado entre muro y piso con sellador flexible para obtener un rango de 44 STC. | M2 | 53.95 | 329.02 | 17750.629 | 495.33 | 26723.05
MT-D | Muro divisorio TIPO D de tablarroca. De 8.89cms de ancho, construido a base de postes metalicos 635 PM 26 @ 61 cm, insertados en su parte inferior y superior a canales de amarre 635 CA 26, fijados por ambos lados con con fijadores colocados a cada 61 cm. Revestimiento del bastidor metálico con panel de yeso Resistente a la humedad de 12.7 mm. (1/2 ") Panel Rey, por una cara y por la otra con panel de yeso resistente al fuego de 12.7 mm(1/2") Panel Rey,fijado con tornillo de 1 1/8" Tipo S de cuerda sencilla colocados @30 cm en los postes intermedios y @20 cm en los extremos de los paneles. Tratamiento de juntas de los paneles con cinta de refuerzo de papel y tres manos de compuesto Panel Rey.Aislamiento acústico con colchoneta de fibra de vidrio de 5.08 cm (2.0") de espesor con densidad minima de 10 Kg/m3, calafateado entre muro y piso con sellador flexible para obtener un rango de 50 STC. (muros divisorios) | M2 | 65.93 | 343.77 | 22664.7561 | 438.61 | 28917.56
MT-E | Muro divisorio tipo "E", construida a base de postes metalicos 410 PM 26@61 cm, insertados en su parte inferior a canales de amarre 410 CA26, fijados por ambos lados con tornillos framer, los canales se anclan al piso y techo con fijadores colocados a cada 61 cm, revestimiento del bastidor metalico con panel de yeso resistente a la humedad de 12.7 mm (1/2") Panel Rey, por un lado de l bastidor, fijado con tornillo de 1 1/8" tipo S de cuerda sencilla colcados @30 cm en los postes intermedios y @20 cm en los extremos de los paneles, por el otro lado forrado con panel de yeso RF TIPO "C" de 1/2" panel rey, fijado con tornillo de 1 1/8" tipo S de cuerda sencilla colocados @30 cm en los postes intermedios y @20 cm en los extremos de los paneles, tratamiento de juntas de los paneles con cinta de refuerzo de papel y ytres manos de compuesto panel rey, para el panel RH con cinta de fibra de vidrio de 3" adherida con recubrimiento paenl rey, aislamiento acustico con colchoneta de fibra de vidrio de 5.08 cm (2.0") de espesor con densidad minima de 10 kg/m3 calefateado entre muro y piso con sellador flexible para obtener un rango de 40 STC. | M2 | 31.5 | 282.58 | 8901.27 | 395.35 | 12453.53
MT-F | Muro divisorio TIPO F de tablarroca. De 5.37cms de ancho, construido a base de postes metalicos 410 PM 26 @ 61 cm, insertados en su parte inferior y superior a canales de amarre 410 CA 26, fijados por ambos lados con tornillos framer, con fijadores colocados a cada 61 cm. Revestimiento del bastidor metálico con panel de yeso Resistente al fuego de 12.7 mm. (1/2 ") Panel Rey, por una cara,fijado con tornillo de 1 1/8" Tipo S de cuerda sencilla colocados @30 cm en los postes intermedios y @20 cm en los extremos de los paneles. Tratamiento de juntas de los paneles con cinta de refuerzo de papel y tres manos de compuesto Panel Rey.Aislamiento acústico con colchoneta de fibra de vidrio de 5.08 cm (2.0") de espesor con densidad minima de 10 Kg/m3, calafateado entre muro y piso con sellador flexible para obtener un rango de 50 STC. (muros divisorios) | M2 | 158.47 | 221.67 | 35128.0449 | 235.21 | 37273.73
CAN-M | Refuerzo (Can) de madera tratada de 2" x 2" tratada con antitermita, colocado dentro del bastidor metálico de muro de tablarroca, sujeto con tornillo de cuerda sencilla de 1 5/8" @ 40.7 cm. Incluye: material, mano de obra, equipo, herramienta y todo lo necesario para su correcta ejecución. ( Para instalación de accesorios, mobiliario, puertas y ventanas en muros de tablarroca) | M | 228.8 | 48.9 | 11188.32 | 72.29 | 16539.95
PRF-01 | Falso plafón de panel RF de 13 mm. De espesor, con bastidor armado a base de canaleta de 1 1/2" y canal listón cal. 26, a cada 61 cm de separación, incluye: materiales, acarreos, elevaciones,cortes, desperdicios, fijación, esquineros, pasta y cinta de refuerzo de acuerdo al tipo de panel, mano de obra, equipo, herramienta y todo lo necesario para su correcta ejecución. | M2 | 312.75 | 225.46 | 70512.615 | 214.31 | 67025.45
PRH-01 | Falso plafón de panel RH de 13 mm. De espesor, con bastidor armado a base de canaleta de 1 1/2" y canal listón cal. 26, a cada 61 cm de separación, incluye: materiales, acarreos, elevaciones,cortes, desperdicios, fijación, esquineros, pasta y cinta de refuerzo de acuerdo al tipo de panel, mano de obra, equipo, herramienta y todo lo necesario para su correcta ejecución. | M2 | 69.84 | 229.31 | 16015.0104 | 221.18 | 15447.21
PAF-01 | Antepecho de panel RF de 13 mm. De espesor, con bastidor de 3mm, anclado a la losa, armado a base de canales y postes de lámina galvanizada cal. 26 de 6.3 cm de ancho a cada 61 cm de separación, incluye:ángulos de amarre, materiales, acarreos, elevaciones,cortes, desperdicios, fijación, esquineros, pasta y cinta de refuerzo de acuerdo al tipo de panel, mano de obra, equipo, herramienta y todo lo necesario para su correcta ejecución. | M2 | 23.76 | 290 | 6890.4 | 431.09 | 10242.7
CAJILLO | Cajillo de panel tipo RF de 13mm de espesor con un desarrollo máximo de 90 cm, con bastidor de 80 cm anclado a la losa, armado a base de canales y postes de lámina galvanizada cal. 26 de 6.3 cm de ancho a cada 61 cm de separación, incluye:ángulos de amarre, materiales, acarreos, elevaciones,cortes, desperdicios, fijación, esquineros, pasta y cinta de refuerzo de acuerdo al tipo de panel, mano de obra, equipo, herramienta y todo lo necesario para su correcta ejecución. | M2 | 84.13 | 232.2 | 19534.986 | 292.82 | 24634.95
REGPL | Registro en falso plafón de panel de yeso RF de 13 mm, 90 x 60 cms, incluye suministro de materiales, mano de obra, equipo, herramienta y todo lo necesario para su correcta ejecución. ( en baños de hab. Sobre vanity) | PZA | 18 | 216.41 | 3895.38 | 495.46 | 8918.28
REGPL2 | Registro en falso plafón de panel de yeso RF de 13 mm, 40 x 40 cm, incluye suministro de materiales, mano de obra, equipo, herramienta y todo lo necesario para su correcta ejecución. (para antenas wi-fi y cierre de válvulas de seccionamiento) | PZA | 18 | 155.43 | 2797.74 | 400.89 | 7216.02
ESQ-01 | Suministro de esquinero metalico en muros de panel de yeso, incluye: suministro de materiales, mano de obra, equipo y herramienta, recubrimiento con redimix. | ML | 54 | 28.07 | 1515.78 | 36 | 1944
APLAM-01 | Apertura de luminarias, rejillas de aire acondicionado, contactos, apagadores, sensores, incluye: suministro de matreriales, refuerzos de bastidores, trazo, retiro del aterial fuera de obra | PZA | 324 | 44.27 | 14343.48 | 103.69 | 33595.56
G03 | SEGUNDO NIVEL |  |  |  | 445136.803 |  | 600568.47
PRET | Falso plafond modular de 0.61 x 0.61m. Acustone S.M.A. suspensión visible 15/16", incluye: suministro de materiales, trazo cortes, desperdicios, colganteo, tornillos, taquetes, mano de obra, equipo y herramienta. | M2 | 48.78 |  |  | 514.01 | 0
MT-A | Muro divisorio TIPO A de tablarroca. De 10.16cms de ancho, construido a base de postes metalicos 635 PM 26 @ 61 cm, insertados en su parte inferior y superior a canales de amarre 635 CA 26, fijados por ambos lados con tornillos framer,con fijadores colocados a cada 61 cm. Revestimiento del bastidor metálico con panel de yeso Resistente al Fuego de 12.7 mm. (1/2 ") Panel Rey, por una cara y por la otra dos páneles de yeso resistente al fuego, fijado con tornillo de 1 1/8" Tipo S de cuerda sencilla colocados @30 cm en los postes intermedios y @20 cm en los extremos de los paneles. Tratamiento de juntas de los paneles con cinta de refuerzo de papel y tres manos de compuesto Panel Rey.Aislamiento acústico con colchoneta de fibra de vidrio de 5.08 cm (2.0") de espesor con densidad minima de 10 Kg/m3, calafateado entre muro y piso con sellador flexible para obtener un rango de 50 STC. (muros divisorios) | M2 | 348.18 | 324.17 | 112869.5106 | 491.77 | 171224.48
MT-B | Muro divisorio TIPO "B" de tablarroca. De 8.89cmsde ancho, Estructura para muro divisorio, construida a base de postesmetalicos 635 PM 26@61, insertados en su parte inferior y superior a canalesde amarre 635 CA 26, fijados por ambos lados con tornillos framer. loscanales se anclan al piso y techo con fijadores colocados a cada 61 cm.revestimiento al fuego TIPO "C" de 12.7 mm (1/2") Panel Rey, por cada lado,fijado con tornillo de 1 1/8" Tipo S de cuerda sencilla colocados@30 cm enlos postes intermedios y @20 cm en los extremos de los paneles., tratamientode juntas de los paneles con cinta de refuerzo de papel y tres manos decompuesto panel Rey, islamiento acustico con colchoneta de fibra devidrio de 5.08 cm (2.0") de espesor con densidad minima de 10 Kg/m3,calefateado entre muro u piso con sellador flexible para obtener un rangode 44 STC. | M2 | 348.18 | 290.45 | 101128.881 | 397.53 | 138412
MT-C | muro divisorio Tipo "C", construida a base depostes metalicos 635 PM 26@61 cm, insertados en su parte inferior y superior a canales de amarre 635 CA 26, fijados por ambos lados con tornillos framer, los canales se anclan al piso y techo con fijadores colocados a cada 61cm., revestimiento del bastidor metalico con panel de yeso RH resistente a la humedad de 12.7 mm (1/2") panel rey, por un lado de bastidor, fijado con tornillo de 1 1/8" tipo S de cuerda sencilla colocados @30 cm en los postes intermedios y @20 cm en extremos de los paneles. en la cara opuesta forrado con dos paneles de yeso RF tipo "C" de 1/2" Panel Rey, fijado con tornillo de 1 " tipo S de cuerda sencilla colocados @30 cm en los postes intermedios y @20 cm en los extremos de los paneles, fijando el segundo panel con tornillos de 1 5/8" tipo "S" de cuerda sencilla colocados a 30 cm en postes intermedios y a cada 20 cm en los extremos de los paneles. tratramiento de juntas de los paneles con cinta de refuerzo de papel y tres manos de compuesto Panel Rey, para el panel RH con cinta de fibra de vidrio de 3" adherida con recubrimiento base panel rey, aislamiento acustico con colchoneta de fibra de vidrio de 5.08 cm (2.0") de espesor con densidad minima de 10 Kg/m3, calefateado entre muro y piso con sellador flexible para obtener un rango de 44 STC. | M2 | 53.95 | 329.02 | 17750.629 | 495.33 | 26723.05
MT-D | Muro divisorio TIPO D de tablarroca. De 8.89cms de ancho, construido a base de postes metalicos 635 PM 26 @ 61 cm, insertados en su parte inferior y superior a canales de amarre 635 CA 26, fijados por ambos lados con con fijadores colocados a cada 61 cm. Revestimiento del bastidor metálico con panel de yeso Resistente a la humedad de 12.7 mm. (1/2 ") Panel Rey, por una cara y por la otra con panel de yeso resistente al fuego de 12.7 mm(1/2") Panel Rey,fijado con tornillo de 1 1/8" Tipo S de cuerda sencilla colocados @30 cm en los postes intermedios y @20 cm en los extremos de los paneles. Tratamiento de juntas de los paneles con cinta de refuerzo de papel y tres manos de compuesto Panel Rey.Aislamiento acústico con colchoneta de fibra de vidrio de 5.08 cm (2.0") de espesor con densidad minima de 10 Kg/m3, calafateado entre muro y piso con sellador flexible para obtener un rango de 50 STC. (muros divisorios) | M2 | 65.93 | 343.77 | 22664.7561 | 438.61 | 28917.56
MT-E | Muro divisorio tipo "E", construida a base de postes metalicos 410 PM 26@61 cm, insertados en su parte inferior a canales de amarre 410 CA26, fijados por ambos lados con tornillos framer, los canales se anclan al piso y techo con fijadores colocados a cada 61 cm, revestimiento del bastidor metalico con panel de yeso resistente a la humedad de 12.7 mm (1/2") Panel Rey, por un lado de l bastidor, fijado con tornillo de 1 1/8" tipo S de cuerda sencilla colcados @30 cm en los postes intermedios y @20 cm en los extremos de los paneles, por el otro lado forrado con panel de yeso RF TIPO "C" de 1/2" panel rey, fijado con tornillo de 1 1/8" tipo S de cuerda sencilla colocados @30 cm en los postes intermedios y @20 cm en los extremos de los paneles, tratamiento de juntas de los paneles con cinta de refuerzo de papel y ytres manos de compuesto panel rey, para el panel RH con cinta de fibra de vidrio de 3" adherida con recubrimiento paenl rey, aislamiento acustico con colchoneta de fibra de vidrio de 5.08 cm (2.0") de espesor con densidad minima de 10 kg/m3 calefateado entre muro y piso con sellador flexible para obtener un rango de 40 STC. | M2 | 31.5 | 282.58 | 8901.27 | 395.35 | 12453.53
MT-F | Muro divisorio TIPO F de tablarroca. De 5.37cms de ancho, construido a base de postes metalicos 410 PM 26 @ 61 cm, insertados en su parte inferior y superior a canales de amarre 410 CA 26, fijados por ambos lados con tornillos framer, con fijadores colocados a cada 61 cm. Revestimiento del bastidor metálico con panel de yeso Resistente al fuego de 12.7 mm. (1/2 ") Panel Rey, por una cara,fijado con tornillo de 1 1/8" Tipo S de cuerda sencilla colocados @30 cm en los postes intermedios y @20 cm en los extremos de los paneles. Tratamiento de juntas de los paneles con cinta de refuerzo de papel y tres manos de compuesto Panel Rey.Aislamiento acústico con colchoneta de fibra de vidrio de 5.08 cm (2.0") de espesor con densidad minima de 10 Kg/m3, calafateado entre muro y piso con sellador flexible para obtener un rango de 50 STC. (muros divisorios) | M2 | 158.47 | 221.67 | 35128.0449 | 235.21 | 37273.73
CAN-M | Refuerzo (Can) de madera tratada de 2" x 2" tratada con antitermita, colocado dentro del bastidor metálico de muro de tablarroca, sujeto con tornillo de cuerda sencilla de 1 5/8" @ 40.7 cm. Incluye: material, mano de obra, equipo, herramienta y todo lo necesario para su correcta ejecución. ( Para instalación de accesorios, mobiliario, puertas y ventanas en muros de tablarroca) | M | 228.8 | 48.9 | 11188.32 | 72.29 | 16539.95
PRF-01 | Falso plafón de panel RF de 13 mm. De espesor, con bastidor armado a base de canaleta de 1 1/2" y canal listón cal. 26, a cada 61 cm de separación, incluye: materiales, acarreos, elevaciones,cortes, desperdicios, fijación, esquineros, pasta y cinta de refuerzo de acuerdo al tipo de panel, mano de obra, equipo, herramienta y todo lo necesario para su correcta ejecución. | M2 | 312.75 | 225.46 | 70512.615 | 214.31 | 67025.45
PRH-01 | Falso plafón de panel RH de 13 mm. De espesor, con bastidor armado a base de canaleta de 1 1/2" y canal listón cal. 26, a cada 61 cm de separación, incluye: materiales, acarreos, elevaciones,cortes, desperdicios, fijación, esquineros, pasta y cinta de refuerzo de acuerdo al tipo de panel, mano de obra, equipo, herramienta y todo lo necesario para su correcta ejecución. | M2 | 69.84 | 229.31 | 16015.0104 | 221.18 | 15447.21
PAF-01 | Antepecho de panel RF de 13 mm. De espesor, con bastidor de 3mm, anclado a la losa, armado a base de canales y postes de lámina galvanizada cal. 26 de 6.3 cm de ancho a cada 61 cm de separación, incluye:ángulos de amarre, materiales, acarreos, elevaciones,cortes, desperdicios, fijación, esquineros, pasta y cinta de refuerzo de acuerdo al tipo de panel, mano de obra, equipo, herramienta y todo lo necesario para su correcta ejecución. | M2 | 23.76 | 290 | 6890.4 | 431.09 | 10242.7
CAJILLO | Cajillo de panel tipo RF de 13mm de espesor con un desarrollo máximo de 90 cm, con bastidor de 80 cm anclado a la losa, armado a base de canales y postes de lámina galvanizada cal. 26 de 6.3 cm de ancho a cada 61 cm de separación, incluye:ángulos de amarre, materiales, acarreos, elevaciones,cortes, desperdicios, fijación, esquineros, pasta y cinta de refuerzo de acuerdo al tipo de panel, mano de obra, equipo, herramienta y todo lo necesario para su correcta ejecución. | M2 | 84.13 | 232.2 | 19534.986 | 292.82 | 24634.95
REGPL | Registro en falso plafón de panel de yeso RF de 13 mm, 90 x 60 cms, incluye suministro de materiales, mano de obra, equipo, herramienta y todo lo necesario para su correcta ejecución. ( en baños de hab. Sobre vanity) | PZA | 18 | 216.41 | 3895.38 | 495.46 | 8918.28
REGPL2 | Registro en falso plafón de panel de yeso RF de 13 mm, 40 x 40 cm, incluye suministro de materiales, mano de obra, equipo, herramienta y todo lo necesario para su correcta ejecución. (para antenas wi-fi y cierre de válvulas de seccionamiento) | PZA | 18 | 155.43 | 2797.74 | 400.89 | 7216.02
ESQ-01 | Suministro de esquinero metalico en muros de panel de yeso, incluye: suministro de materiales, mano de obra, equipo y herramienta, recubrimiento con redimix. | ML | 54 | 28.07 | 1515.78 | 36 | 1944
APLAM-01 | Apertura de luminarias, rejillas de aire acondicionado, contactos, apagadores, sensores, incluye: suministro de matreriales, refuerzos de bastidores, trazo, retiro del aterial fuera de obra | PZA | 324 | 44.27 | 14343.48 | 103.69 | 33595.56
G04 | TERCER NIVEL |  |  |  | 445136.803 |  | 600568.47
PRET | Falso plafond modular de 0.61 x 0.61m. Acustone S.M.A. suspensión visible 15/16", incluye: suministro de materiales, trazo cortes, desperdicios, colganteo, tornillos, taquetes, mano de obra, equipo y herramienta. | M2 | 48.78 |  |  | 514.01 | 0
MT-A | Muro divisorio TIPO A de tablarroca. De 10.16cms de ancho, construido a base de postes metalicos 635 PM 26 @ 61 cm, insertados en su parte inferior y superior a canales de amarre 635 CA 26, fijados por ambos lados con tornillos framer,con fijadores colocados a cada 61 cm. Revestimiento del bastidor metálico con panel de yeso Resistente al Fuego de 12.7 mm. (1/2 ") Panel Rey, por una cara y por la otra dos páneles de yeso resistente al fuego, fijado con tornillo de 1 1/8" Tipo S de cuerda sencilla colocados @30 cm en los postes intermedios y @20 cm en los extremos de los paneles. Tratamiento de juntas de los paneles con cinta de refuerzo de papel y tres manos de compuesto Panel Rey.Aislamiento acústico con colchoneta de fibra de vidrio de 5.08 cm (2.0") de espesor con densidad minima de 10 Kg/m3, calafateado entre muro y piso con sellador flexible para obtener un rango de 50 STC. (muros divisorios) | M2 | 348.18 | 324.17 | 112869.5106 | 491.77 | 171224.48
MT-B | Muro divisorio TIPO "B" de tablarroca. De 8.89cmsde ancho, Estructura para muro divisorio, construida a base de postesmetalicos 635 PM 26@61, insertados en su parte inferior y superior a canalesde amarre 635 CA 26, fijados por ambos lados con tornillos framer. loscanales se anclan al piso y techo con fijadores colocados a cada 61 cm.revestimiento al fuego TIPO "C" de 12.7 mm (1/2") Panel Rey, por cada lado,fijado con tornillo de 1 1/8" Tipo S de cuerda sencilla colocados@30 cm enlos postes intermedios y @20 cm en los extremos de los paneles., tratamientode juntas de los paneles con cinta de refuerzo de papel y tres manos decompuesto panel Rey, islamiento acustico con colchoneta de fibra devidrio de 5.08 cm (2.0") de espesor con densidad minima de 10 Kg/m3,calefateado entre muro u piso con sellador flexible para obtener un rangode 44 STC. | M2 | 348.18 | 290.45 | 101128.881 | 397.53 | 138412
MT-C | muro divisorio Tipo "C", construida a base depostes metalicos 635 PM 26@61 cm, insertados en su parte inferior y superior a canales de amarre 635 CA 26, fijados por ambos lados con tornillos framer, los canales se anclan al piso y techo con fijadores colocados a cada 61cm., revestimiento del bastidor metalico con panel de yeso RH resistente a la humedad de 12.7 mm (1/2") panel rey, por un lado de bastidor, fijado con tornillo de 1 1/8" tipo S de cuerda sencilla colocados @30 cm en los postes intermedios y @20 cm en extremos de los paneles. en la cara opuesta forrado con dos paneles de yeso RF tipo "C" de 1/2" Panel Rey, fijado con tornillo de 1 " tipo S de cuerda sencilla colocados @30 cm en los postes intermedios y @20 cm en los extremos de los paneles, fijando el segundo panel con tornillos de 1 5/8" tipo "S" de cuerda sencilla colocados a 30 cm en postes intermedios y a cada 20 cm en los extremos de los paneles. tratramiento de juntas de los paneles con cinta de refuerzo de papel y tres manos de compuesto Panel Rey, para el panel RH con cinta de fibra de vidrio de 3" adherida con recubrimiento base panel rey, aislamiento acustico con colchoneta de fibra de vidrio de 5.08 cm (2.0") de espesor con densidad minima de 10 Kg/m3, calefateado entre muro y piso con sellador flexible para obtener un rango de 44 STC. | M2 | 53.95 | 329.02 | 17750.629 | 495.33 | 26723.05
MT-D | Muro divisorio TIPO D de tablarroca. De 8.89cms de ancho, construido a base de postes metalicos 635 PM 26 @ 61 cm, insertados en su parte inferior y superior a canales de amarre 635 CA 26, fijados por ambos lados con con fijadores colocados a cada 61 cm. Revestimiento del bastidor metálico con panel de yeso Resistente a la humedad de 12.7 mm. (1/2 ") Panel Rey, por una cara y por la otra con panel de yeso resistente al fuego de 12.7 mm(1/2") Panel Rey,fijado con tornillo de 1 1/8" Tipo S de cuerda sencilla colocados @30 cm en los postes intermedios y @20 cm en los extremos de los paneles. Tratamiento de juntas de los paneles con cinta de refuerzo de papel y tres manos de compuesto Panel Rey.Aislamiento acústico con colchoneta de fibra de vidrio de 5.08 cm (2.0") de espesor con densidad minima de 10 Kg/m3, calafateado entre muro y piso con sellador flexible para obtener un rango de 50 STC. (muros divisorios) | M2 | 65.93 | 343.77 | 22664.7561 | 438.61 | 28917.56
MT-E | Muro divisorio tipo "E", construida a base de postes metalicos 410 PM 26@61 cm, insertados en su parte inferior a canales de amarre 410 CA26, fijados por ambos lados con tornillos framer, los canales se anclan al piso y techo con fijadores colocados a cada 61 cm, revestimiento del bastidor metalico con panel de yeso resistente a la humedad de 12.7 mm (1/2") Panel Rey, por un lado de l bastidor, fijado con tornillo de 1 1/8" tipo S de cuerda sencilla colcados @30 cm en los postes intermedios y @20 cm en los extremos de los paneles, por el otro lado forrado con panel de yeso RF TIPO "C" de 1/2" panel rey, fijado con tornillo de 1 1/8" tipo S de cuerda sencilla colocados @30 cm en los postes intermedios y @20 cm en los extremos de los paneles, tratamiento de juntas de los paneles con cinta de refuerzo de papel y ytres manos de compuesto panel rey, para el panel RH con cinta de fibra de vidrio de 3" adherida con recubrimiento paenl rey, aislamiento acustico con colchoneta de fibra de vidrio de 5.08 cm (2.0") de espesor con densidad minima de 10 kg/m3 calefateado entre muro y piso con sellador flexible para obtener un rango de 40 STC. | M2 | 31.5 | 282.58 | 8901.27 | 395.35 | 12453.53
MT-F | Muro divisorio TIPO F de tablarroca. De 5.37cms de ancho, construido a base de postes metalicos 410 PM 26 @ 61 cm, insertados en su parte inferior y superior a canales de amarre 410 CA 26, fijados por ambos lados con tornillos framer, con fijadores colocados a cada 61 cm. Revestimiento del bastidor metálico con panel de yeso Resistente al fuego de 12.7 mm. (1/2 ") Panel Rey, por una cara,fijado con tornillo de 1 1/8" Tipo S de cuerda sencilla colocados @30 cm en los postes intermedios y @20 cm en los extremos de los paneles. Tratamiento de juntas de los paneles con cinta de refuerzo de papel y tres manos de compuesto Panel Rey.Aislamiento acústico con colchoneta de fibra de vidrio de 5.08 cm (2.0") de espesor con densidad minima de 10 Kg/m3, calafateado entre muro y piso con sellador flexible para obtener un rango de 50 STC. (muros divisorios) | M2 | 158.47 | 221.67 | 35128.0449 | 235.21 | 37273.73
CAN-M | Refuerzo (Can) de madera tratada de 2" x 2" tratada con antitermita, colocado dentro del bastidor metálico de muro de tablarroca, sujeto con tornillo de cuerda sencilla de 1 5/8" @ 40.7 cm. Incluye: material, mano de obra, equipo, herramienta y todo lo necesario para su correcta ejecución. ( Para instalación de accesorios, mobiliario, puertas y ventanas en muros de tablarroca) | M | 228.8 | 48.9 | 11188.32 | 72.29 | 16539.95
PRF-01 | Falso plafón de panel RF de 13 mm. De espesor, con bastidor armado a base de canaleta de 1 1/2" y canal listón cal. 26, a cada 61 cm de separación, incluye: materiales, acarreos, elevaciones,cortes, desperdicios, fijación, esquineros, pasta y cinta de refuerzo de acuerdo al tipo de panel, mano de obra, equipo, herramienta y todo lo necesario para su correcta ejecución. | M2 | 312.75 | 225.46 | 70512.615 | 214.31 | 67025.45
PRH-01 | Falso plafón de panel RH de 13 mm. De espesor, con bastidor armado a base de canaleta de 1 1/2" y canal listón cal. 26, a cada 61 cm de separación, incluye: materiales, acarreos, elevaciones,cortes, desperdicios, fijación, esquineros, pasta y cinta de refuerzo de acuerdo al tipo de panel, mano de obra, equipo, herramienta y todo lo necesario para su correcta ejecución. | M2 | 69.84 | 229.31 | 16015.0104 | 221.18 | 15447.21
PAF-01 | Antepecho de panel RF de 13 mm. De espesor, con bastidor de 3mm, anclado a la losa, armado a base de canales y postes de lámina galvanizada cal. 26 de 6.3 cm de ancho a cada 61 cm de separación, incluye:ángulos de amarre, materiales, acarreos, elevaciones,cortes, desperdicios, fijación, esquineros, pasta y cinta de refuerzo de acuerdo al tipo de panel, mano de obra, equipo, herramienta y todo lo necesario para su correcta ejecución. | M2 | 23.76 | 290 | 6890.4 | 431.09 | 10242.7
CAJILLO | Cajillo de panel tipo RF de 13mm de espesor con un desarrollo máximo de 90 cm, con bastidor de 80 cm anclado a la losa, armado a base de canales y postes de lámina galvanizada cal. 26 de 6.3 cm de ancho a cada 61 cm de separación, incluye:ángulos de amarre, materiales, acarreos, elevaciones,cortes, desperdicios, fijación, esquineros, pasta y cinta de refuerzo de acuerdo al tipo de panel, mano de obra, equipo, herramienta y todo lo necesario para su correcta ejecución. | M2 | 84.13 | 232.2 | 19534.986 | 292.82 | 24634.95
REGPL | Registro en falso plafón de panel de yeso RF de 13 mm, 90 x 60 cms, incluye suministro de materiales, mano de obra, equipo, herramienta y todo lo necesario para su correcta ejecución. ( en baños de hab. Sobre vanity) | PZA | 18 | 216.41 | 3895.38 | 495.46 | 8918.28
REGPL2 | Registro en falso plafón de panel de yeso RF de 13 mm, 40 x 40 cm, incluye suministro de materiales, mano de obra, equipo, herramienta y todo lo necesario para su correcta ejecución. (para antenas wi-fi y cierre de válvulas de seccionamiento) | PZA | 18 | 155.43 | 2797.74 | 400.89 | 7216.02
ESQ-01 | Suministro de esquinero metalico en muros de panel de yeso, incluye: suministro de materiales, mano de obra, equipo y herramienta, recubrimiento con redimix. | ML | 54 | 28.07 | 1515.78 | 36 | 1944
APLAM-01 | Apertura de luminarias, rejillas de aire acondicionado, contactos, apagadores, sensores, incluye: suministro de matreriales, refuerzos de bastidores, trazo, retiro del aterial fuera de obra | PZA | 324 | 44.27 | 14343.48 | 103.69 | 33595.56
G05 | CUARTO NIVEL |  |  |  | 445136.803 |  | 600568.47
PRET | Falso plafond modular de 0.61 x 0.61m. Acustone S.M.A. suspensión visible 15/16", incluye: suministro de materiales, trazo cortes, desperdicios, colganteo, tornillos, taquetes, mano de obra, equipo y herramienta. | M2 | 48.78 |  |  | 514.01 | 0
MT-A | Muro divisorio TIPO A de tablarroca. De 10.16cms de ancho, construido a base de postes metalicos 635 PM 26 @ 61 cm, insertados en su parte inferior y superior a canales de amarre 635 CA 26, fijados por ambos lados con tornillos framer,con fijadores colocados a cada 61 cm. Revestimiento del bastidor metálico con panel de yeso Resistente al Fuego de 12.7 mm. (1/2 ") Panel Rey, por una cara y por la otra dos páneles de yeso resistente al fuego, fijado con tornillo de 1 1/8" Tipo S de cuerda sencilla colocados @30 cm en los postes intermedios y @20 cm en los extremos de los paneles. Tratamiento de juntas de los paneles con cinta de refuerzo de papel y tres manos de compuesto Panel Rey.Aislamiento acústico con colchoneta de fibra de vidrio de 5.08 cm (2.0") de espesor con densidad minima de 10 Kg/m3, calafateado entre muro y piso con sellador flexible para obtener un rango de 50 STC. (muros divisorios) | M2 | 348.18 | 324.17 | 112869.5106 | 491.77 | 171224.48
MT-B | Muro divisorio TIPO "B" de tablarroca. De 8.89cmsde ancho, Estructura para muro divisorio, construida a base de postesmetalicos 635 PM 26@61, insertados en su parte inferior y superior a canalesde amarre 635 CA 26, fijados por ambos lados con tornillos framer. loscanales se anclan al piso y techo con fijadores colocados a cada 61 cm.revestimiento al fuego TIPO "C" de 12.7 mm (1/2") Panel Rey, por cada lado,fijado con tornillo de 1 1/8" Tipo S de cuerda sencilla colocados@30 cm enlos postes intermedios y @20 cm en los extremos de los paneles., tratamientode juntas de los paneles con cinta de refuerzo de papel y tres manos decompuesto panel Rey, islamiento acustico con colchoneta de fibra devidrio de 5.08 cm (2.0") de espesor con densidad minima de 10 Kg/m3,calefateado entre muro u piso con sellador flexible para obtener un rangode 44 STC. | M2 | 348.18 | 290.45 | 101128.881 | 397.53 | 138412
MT-C | muro divisorio Tipo "C", construida a base depostes metalicos 635 PM 26@61 cm, insertados en su parte inferior y superior a canales de amarre 635 CA 26, fijados por ambos lados con tornillos framer, los canales se anclan al piso y techo con fijadores colocados a cada 61cm., revestimiento del bastidor metalico con panel de yeso RH resistente a la humedad de 12.7 mm (1/2") panel rey, por un lado de bastidor, fijado con tornillo de 1 1/8" tipo S de cuerda sencilla colocados @30 cm en los postes intermedios y @20 cm en extremos de los paneles. en la cara opuesta forrado con dos paneles de yeso RF tipo "C" de 1/2" Panel Rey, fijado con tornillo de 1 " tipo S de cuerda sencilla colocados @30 cm en los postes intermedios y @20 cm en los extremos de los paneles, fijando el segundo panel con tornillos de 1 5/8" tipo "S" de cuerda sencilla colocados a 30 cm en postes intermedios y a cada 20 cm en los extremos de los paneles. tratramiento de juntas de los paneles con cinta de refuerzo de papel y tres manos de compuesto Panel Rey, para el panel RH con cinta de fibra de vidrio de 3" adherida con recubrimiento base panel rey, aislamiento acustico con colchoneta de fibra de vidrio de 5.08 cm (2.0") de espesor con densidad minima de 10 Kg/m3, calefateado entre muro y piso con sellador flexible para obtener un rango de 44 STC. | M2 | 53.95 | 329.02 | 17750.629 | 495.33 | 26723.05
MT-D | Muro divisorio TIPO D de tablarroca. De 8.89cms de ancho, construido a base de postes metalicos 635 PM 26 @ 61 cm, insertados en su parte inferior y superior a canales de amarre 635 CA 26, fijados por ambos lados con con fijadores colocados a cada 61 cm. Revestimiento del bastidor metálico con panel de yeso Resistente a la humedad de 12.7 mm. (1/2 ") Panel Rey, por una cara y por la otra con panel de yeso resistente al fuego de 12.7 mm(1/2") Panel Rey,fijado con tornillo de 1 1/8" Tipo S de cuerda sencilla colocados @30 cm en los postes intermedios y @20 cm en los extremos de los paneles. Tratamiento de juntas de los paneles con cinta de refuerzo de papel y tres manos de compuesto Panel Rey.Aislamiento acústico con colchoneta de fibra de vidrio de 5.08 cm (2.0") de espesor con densidad minima de 10 Kg/m3, calafateado entre muro y piso con sellador flexible para obtener un rango de 50 STC. (muros divisorios) | M2 | 65.93 | 343.77 | 22664.7561 | 438.61 | 28917.56
MT-E | Muro divisorio tipo "E", construida a base de postes metalicos 410 PM 26@61 cm, insertados en su parte inferior a canales de amarre 410 CA26, fijados por ambos lados con tornillos framer, los canales se anclan al piso y techo con fijadores colocados a cada 61 cm, revestimiento del bastidor metalico con panel de yeso resistente a la humedad de 12.7 mm (1/2") Panel Rey, por un lado de l bastidor, fijado con tornillo de 1 1/8" tipo S de cuerda sencilla colcados @30 cm en los postes intermedios y @20 cm en los extremos de los paneles, por el otro lado forrado con panel de yeso RF TIPO "C" de 1/2" panel rey, fijado con tornillo de 1 1/8" tipo S de cuerda sencilla colocados @30 cm en los postes intermedios y @20 cm en los extremos de los paneles, tratamiento de juntas de los paneles con cinta de refuerzo de papel y ytres manos de compuesto panel rey, para el panel RH con cinta de fibra de vidrio de 3" adherida con recubrimiento paenl rey, aislamiento acustico con colchoneta de fibra de vidrio de 5.08 cm (2.0") de espesor con densidad minima de 10 kg/m3 calefateado entre muro y piso con sellador flexible para obtener un rango de 40 STC. | M2 | 31.5 | 282.58 | 8901.27 | 395.35 | 12453.53
MT-F | Muro divisorio TIPO F de tablarroca. De 5.37cms de ancho, construido a base de postes metalicos 410 PM 26 @ 61 cm, insertados en su parte inferior y superior a canales de amarre 410 CA 26, fijados por ambos lados con tornillos framer, con fijadores colocados a cada 61 cm. Revestimiento del bastidor metálico con panel de yeso Resistente al fuego de 12.7 mm. (1/2 ") Panel Rey, por una cara,fijado con tornillo de 1 1/8" Tipo S de cuerda sencilla colocados @30 cm en los postes intermedios y @20 cm en los extremos de los paneles. Tratamiento de juntas de los paneles con cinta de refuerzo de papel y tres manos de compuesto Panel Rey.Aislamiento acústico con colchoneta de fibra de vidrio de 5.08 cm (2.0") de espesor con densidad minima de 10 Kg/m3, calafateado entre muro y piso con sellador flexible para obtener un rango de 50 STC. (muros divisorios) | M2 | 158.47 | 221.67 | 35128.0449 | 235.21 | 37273.73
CAN-M | Refuerzo (Can) de madera tratada de 2" x 2" tratada con antitermita, colocado dentro del bastidor metálico de muro de tablarroca, sujeto con tornillo de cuerda sencilla de 1 5/8" @ 40.7 cm. Incluye: material, mano de obra, equipo, herramienta y todo lo necesario para su correcta ejecución. ( Para instalación de accesorios, mobiliario, puertas y ventanas en muros de tablarroca) | M | 228.8 | 48.9 | 11188.32 | 72.29 | 16539.95
PRF-01 | Falso plafón de panel RF de 13 mm. De espesor, con bastidor armado a base de canaleta de 1 1/2" y canal listón cal. 26, a cada 61 cm de separación, incluye: materiales, acarreos, elevaciones,cortes, desperdicios, fijación, esquineros, pasta y cinta de refuerzo de acuerdo al tipo de panel, mano de obra, equipo, herramienta y todo lo necesario para su correcta ejecución. | M2 | 312.75 | 225.46 | 70512.615 | 214.31 | 67025.45
PRH-01 | Falso plafón de panel RH de 13 mm. De espesor, con bastidor armado a base de canaleta de 1 1/2" y canal listón cal. 26, a cada 61 cm de separación, incluye: materiales, acarreos, elevaciones,cortes, desperdicios, fijación, esquineros, pasta y cinta de refuerzo de acuerdo al tipo de panel, mano de obra, equipo, herramienta y todo lo necesario para su correcta ejecución. | M2 | 69.84 | 229.31 | 16015.0104 | 221.18 | 15447.21
PAF-01 | Antepecho de panel RF de 13 mm. De espesor, con bastidor de 3mm, anclado a la losa, armado a base de canales y postes de lámina galvanizada cal. 26 de 6.3 cm de ancho a cada 61 cm de separación, incluye:ángulos de amarre, materiales, acarreos, elevaciones,cortes, desperdicios, fijación, esquineros, pasta y cinta de refuerzo de acuerdo al tipo de panel, mano de obra, equipo, herramienta y todo lo necesario para su correcta ejecución. | M2 | 23.76 | 290 | 6890.4 | 431.09 | 10242.7
CAJILLO | Cajillo de panel tipo RF de 13mm de espesor con un desarrollo máximo de 90 cm, con bastidor de 80 cm anclado a la losa, armado a base de canales y postes de lámina galvanizada cal. 26 de 6.3 cm de ancho a cada 61 cm de separación, incluye:ángulos de amarre, materiales, acarreos, elevaciones,cortes, desperdicios, fijación, esquineros, pasta y cinta de refuerzo de acuerdo al tipo de panel, mano de obra, equipo, herramienta y todo lo necesario para su correcta ejecución. | M2 | 84.13 | 232.2 | 19534.986 | 292.82 | 24634.95
REGPL | Registro en falso plafón de panel de yeso RF de 13 mm, 90 x 60 cms, incluye suministro de materiales, mano de obra, equipo, herramienta y todo lo necesario para su correcta ejecución. ( en baños de hab. Sobre vanity) | PZA | 18 | 216.41 | 3895.38 | 495.46 | 8918.28
REGPL2 | Registro en falso plafón de panel de yeso RF de 13 mm, 40 x 40 cm, incluye suministro de materiales, mano de obra, equipo, herramienta y todo lo necesario para su correcta ejecución. (para antenas wi-fi y cierre de válvulas de seccionamiento) | PZA | 18 | 155.43 | 2797.74 | 400.89 | 7216.02
ESQ-01 | Suministro de esquinero metalico en muros de panel de yeso, incluye: suministro de materiales, mano de obra, equipo y herramienta, recubrimiento con redimix. | ML | 54 | 28.07 | 1515.78 | 36 | 1944
APLAM-01 | Apertura de luminarias, rejillas de aire acondicionado, contactos, apagadores, sensores, incluye: suministro de matreriales, refuerzos de bastidores, trazo, retiro del aterial fuera de obra | PZA | 324 | 44.27 | 14343.48 | 103.69 | 33595.56
G06 | QUINTO NIVEL |  |  |  | 445136.803 |  | 600568.47
PRET | Falso plafond modular de 0.61 x 0.61m. Acustone S.M.A. suspensión visible 15/16", incluye: suministro de materiales, trazo cortes, desperdicios, colganteo, tornillos, taquetes, mano de obra, equipo y herramienta. | M2 | 48.78 |  |  | 514.01 | 0
MT-A | Muro divisorio TIPO A de tablarroca. De 10.16cms de ancho, construido a base de postes metalicos 635 PM 26 @ 61 cm, insertados en su parte inferior y superior a canales de amarre 635 CA 26, fijados por ambos lados con tornillos framer,con fijadores colocados a cada 61 cm. Revestimiento del bastidor metálico con panel de yeso Resistente al Fuego de 12.7 mm. (1/2 ") Panel Rey, por una cara y por la otra dos páneles de yeso resistente al fuego, fijado con tornillo de 1 1/8" Tipo S de cuerda sencilla colocados @30 cm en los postes intermedios y @20 cm en los extremos de los paneles. Tratamiento de juntas de los paneles con cinta de refuerzo de papel y tres manos de compuesto Panel Rey.Aislamiento acústico con colchoneta de fibra de vidrio de 5.08 cm (2.0") de espesor con densidad minima de 10 Kg/m3, calafateado entre muro y piso con sellador flexible para obtener un rango de 50 STC. (muros divisorios) | M2 | 348.18 | 324.17 | 112869.5106 | 491.77 | 171224.48
MT-B | Muro divisorio TIPO "B" de tablarroca. De 8.89cmsde ancho, Estructura para muro divisorio, construida a base de postesmetalicos 635 PM 26@61, insertados en su parte inferior y superior a canalesde amarre 635 CA 26, fijados por ambos lados con tornillos framer. loscanales se anclan al piso y techo con fijadores colocados a cada 61 cm.revestimiento al fuego TIPO "C" de 12.7 mm (1/2") Panel Rey, por cada lado,fijado con tornillo de 1 1/8" Tipo S de cuerda sencilla colocados@30 cm enlos postes intermedios y @20 cm en los extremos de los paneles., tratamientode juntas de los paneles con cinta de refuerzo de papel y tres manos decompuesto panel Rey, islamiento acustico con colchoneta de fibra devidrio de 5.08 cm (2.0") de espesor con densidad minima de 10 Kg/m3,calefateado entre muro u piso con sellador flexible para obtener un rangode 44 STC. | M2 | 348.18 | 290.45 | 101128.881 | 397.53 | 138412
MT-C | muro divisorio Tipo "C", construida a base depostes metalicos 635 PM 26@61 cm, insertados en su parte inferior y superior a canales de amarre 635 CA 26, fijados por ambos lados con tornillos framer, los canales se anclan al piso y techo con fijadores colocados a cada 61cm., revestimiento del bastidor metalico con panel de yeso RH resistente a la humedad de 12.7 mm (1/2") panel rey, por un lado de bastidor, fijado con tornillo de 1 1/8" tipo S de cuerda sencilla colocados @30 cm en los postes intermedios y @20 cm en extremos de los paneles. en la cara opuesta forrado con dos paneles de yeso RF tipo "C" de 1/2" Panel Rey, fijado con tornillo de 1 " tipo S de cuerda sencilla colocados @30 cm en los postes intermedios y @20 cm en los extremos de los paneles, fijando el segundo panel con tornillos de 1 5/8" tipo "S" de cuerda sencilla colocados a 30 cm en postes intermedios y a cada 20 cm en los extremos de los paneles. tratramiento de juntas de los paneles con cinta de refuerzo de papel y tres manos de compuesto Panel Rey, para el panel RH con cinta de fibra de vidrio de 3" adherida con recubrimiento base panel rey, aislamiento acustico con colchoneta de fibra de vidrio de 5.08 cm (2.0") de espesor con densidad minima de 10 Kg/m3, calefateado entre muro y piso con sellador flexible para obtener un rango de 44 STC. | M2 | 53.95 | 329.02 | 17750.629 | 495.33 | 26723.05
MT-D | Muro divisorio TIPO D de tablarroca. De 8.89cms de ancho, construido a base de postes metalicos 635 PM 26 @ 61 cm, insertados en su parte inferior y superior a canales de amarre 635 CA 26, fijados por ambos lados con con fijadores colocados a cada 61 cm. Revestimiento del bastidor metálico con panel de yeso Resistente a la humedad de 12.7 mm. (1/2 ") Panel Rey, por una cara y por la otra con panel de yeso resistente al fuego de 12.7 mm(1/2") Panel Rey,fijado con tornillo de 1 1/8" Tipo S de cuerda sencilla colocados @30 cm en los postes intermedios y @20 cm en los extremos de los paneles. Tratamiento de juntas de los paneles con cinta de refuerzo de papel y tres manos de compuesto Panel Rey.Aislamiento acústico con colchoneta de fibra de vidrio de 5.08 cm (2.0") de espesor con densidad minima de 10 Kg/m3, calafateado entre muro y piso con sellador flexible para obtener un rango de 50 STC. (muros divisorios) | M2 | 65.93 | 343.77 | 22664.7561 | 438.61 | 28917.56
MT-E | Muro divisorio tipo "E", construida a base de postes metalicos 410 PM 26@61 cm, insertados en su parte inferior a canales de amarre 410 CA26, fijados por ambos lados con tornillos framer, los canales se anclan al piso y techo con fijadores colocados a cada 61 cm, revestimiento del bastidor metalico con panel de yeso resistente a la humedad de 12.7 mm (1/2") Panel Rey, por un lado de l bastidor, fijado con tornillo de 1 1/8" tipo S de cuerda sencilla colcados @30 cm en los postes intermedios y @20 cm en los extremos de los paneles, por el otro lado forrado con panel de yeso RF TIPO "C" de 1/2" panel rey, fijado con tornillo de 1 1/8" tipo S de cuerda sencilla colocados @30 cm en los postes intermedios y @20 cm en los extremos de los paneles, tratamiento de juntas de los paneles con cinta de refuerzo de papel y ytres manos de compuesto panel rey, para el panel RH con cinta de fibra de vidrio de 3" adherida con recubrimiento paenl rey, aislamiento acustico con colchoneta de fibra de vidrio de 5.08 cm (2.0") de espesor con densidad minima de 10 kg/m3 calefateado entre muro y piso con sellador flexible para obtener un rango de 40 STC. | M2 | 31.5 | 282.58 | 8901.27 | 395.35 | 12453.53
MT-F | Muro divisorio TIPO F de tablarroca. De 5.37cms de ancho, construido a base de postes metalicos 410 PM 26 @ 61 cm, insertados en su parte inferior y superior a canales de amarre 410 CA 26, fijados por ambos lados con tornillos framer, con fijadores colocados a cada 61 cm. Revestimiento del bastidor metálico con panel de yeso Resistente al fuego de 12.7 mm. (1/2 ") Panel Rey, por una cara,fijado con tornillo de 1 1/8" Tipo S de cuerda sencilla colocados @30 cm en los postes intermedios y @20 cm en los extremos de los paneles. Tratamiento de juntas de los paneles con cinta de refuerzo de papel y tres manos de compuesto Panel Rey.Aislamiento acústico con colchoneta de fibra de vidrio de 5.08 cm (2.0") de espesor con densidad minima de 10 Kg/m3, calafateado entre muro y piso con sellador flexible para obtener un rango de 50 STC. (muros divisorios) | M2 | 158.47 | 221.67 | 35128.0449 | 235.21 | 37273.73
CAN-M | Refuerzo (Can) de madera tratada de 2" x 2" tratada con antitermita, colocado dentro del bastidor metálico de muro de tablarroca, sujeto con tornillo de cuerda sencilla de 1 5/8" @ 40.7 cm. Incluye: material, mano de obra, equipo, herramienta y todo lo necesario para su correcta ejecución. ( Para instalación de accesorios, mobiliario, puertas y ventanas en muros de tablarroca) | M | 228.8 | 48.9 | 11188.32 | 72.29 | 16539.95
PRF-01 | Falso plafón de panel RF de 13 mm. De espesor, con bastidor armado a base de canaleta de 1 1/2" y canal listón cal. 26, a cada 61 cm de separación, incluye: materiales, acarreos, elevaciones,cortes, desperdicios, fijación, esquineros, pasta y cinta de refuerzo de acuerdo al tipo de panel, mano de obra, equipo, herramienta y todo lo necesario para su correcta ejecución. | M2 | 312.75 | 225.46 | 70512.615 | 214.31 | 67025.45
PRH-01 | Falso plafón de panel RH de 13 mm. De espesor, con bastidor armado a base de canaleta de 1 1/2" y canal listón cal. 26, a cada 61 cm de separación, incluye: materiales, acarreos, elevaciones,cortes, desperdicios, fijación, esquineros, pasta y cinta de refuerzo de acuerdo al tipo de panel, mano de obra, equipo, herramienta y todo lo necesario para su correcta ejecución. | M2 | 69.84 | 229.31 | 16015.0104 | 221.18 | 15447.21
PAF-01 | Antepecho de panel RF de 13 mm. De espesor, con bastidor de 3mm, anclado a la losa, armado a base de canales y postes de lámina galvanizada cal. 26 de 6.3 cm de ancho a cada 61 cm de separación, incluye:ángulos de amarre, materiales, acarreos, elevaciones,cortes, desperdicios, fijación, esquineros, pasta y cinta de refuerzo de acuerdo al tipo de panel, mano de obra, equipo, herramienta y todo lo necesario para su correcta ejecución. | M2 | 23.76 | 290 | 6890.4 | 431.09 | 10242.7
CAJILLO | Cajillo de panel tipo RF de 13mm de espesor con un desarrollo máximo de 90 cm, con bastidor de 80 cm anclado a la losa, armado a base de canales y postes de lámina galvanizada cal. 26 de 6.3 cm de ancho a cada 61 cm de separación, incluye:ángulos de amarre, materiales, acarreos, elevaciones,cortes, desperdicios, fijación, esquineros, pasta y cinta de refuerzo de acuerdo al tipo de panel, mano de obra, equipo, herramienta y todo lo necesario para su correcta ejecución. | M2 | 84.13 | 232.2 | 19534.986 | 292.82 | 24634.95
REGPL | Registro en falso plafón de panel de yeso RF de 13 mm, 90 x 60 cms, incluye suministro de materiales, mano de obra, equipo, herramienta y todo lo necesario para su correcta ejecución. ( en baños de hab. Sobre vanity) | PZA | 18 | 216.41 | 3895.38 | 495.46 | 8918.28
REGPL2 | Registro en falso plafón de panel de yeso RF de 13 mm, 40 x 40 cm, incluye suministro de materiales, mano de obra, equipo, herramienta y todo lo necesario para su correcta ejecución. (para antenas wi-fi y cierre de válvulas de seccionamiento) | PZA | 18 | 155.43 | 2797.74 | 400.89 | 7216.02
ESQ-01 | Suministro de esquinero metalico en muros de panel de yeso, incluye: suministro de materiales, mano de obra, equipo y herramienta, recubrimiento con redimix. | ML | 54 | 28.07 | 1515.78 | 36 | 1944
APLAM-01 | Apertura de luminarias, rejillas de aire acondicionado, contactos, apagadores, sensores, incluye: suministro de matreriales, refuerzos de bastidores, trazo, retiro del aterial fuera de obra | PZA | 324 | 44.27 | 14343.48 | 103.69 | 33595.56
G07 | SEXTO NIVEL |  |  |  | 445136.803 |  | 600568.47
PRET | Falso plafond modular de 0.61 x 0.61m. Acustone S.M.A. suspensión visible 15/16", incluye: suministro de materiales, trazo cortes, desperdicios, colganteo, tornillos, taquetes, mano de obra, equipo y herramienta. | M2 | 48.78 |  |  | 514.01 | 0
MT-A | Muro divisorio TIPO A de tablarroca. De 10.16cms de ancho, construido a base de postes metalicos 635 PM 26 @ 61 cm, insertados en su parte inferior y superior a canales de amarre 635 CA 26, fijados por ambos lados con tornillos framer,con fijadores colocados a cada 61 cm. Revestimiento del bastidor metálico con panel de yeso Resistente al Fuego de 12.7 mm. (1/2 ") Panel Rey, por una cara y por la otra dos páneles de yeso resistente al fuego, fijado con tornillo de 1 1/8" Tipo S de cuerda sencilla colocados @30 cm en los postes intermedios y @20 cm en los extremos de los paneles. Tratamiento de juntas de los paneles con cinta de refuerzo de papel y tres manos de compuesto Panel Rey.Aislamiento acústico con colchoneta de fibra de vidrio de 5.08 cm (2.0") de espesor con densidad minima de 10 Kg/m3, calafateado entre muro y piso con sellador flexible para obtener un rango de 50 STC. (muros divisorios) | M2 | 348.18 | 324.17 | 112869.5106 | 491.77 | 171224.48
MT-B | Muro divisorio TIPO "B" de tablarroca. De 8.89cmsde ancho, Estructura para muro divisorio, construida a base de postesmetalicos 635 PM 26@61, insertados en su parte inferior y superior a canalesde amarre 635 CA 26, fijados por ambos lados con tornillos framer. loscanales se anclan al piso y techo con fijadores colocados a cada 61 cm.revestimiento al fuego TIPO "C" de 12.7 mm (1/2") Panel Rey, por cada lado,fijado con tornillo de 1 1/8" Tipo S de cuerda sencilla colocados@30 cm enlos postes intermedios y @20 cm en los extremos de los paneles., tratamientode juntas de los paneles con cinta de refuerzo de papel y tres manos decompuesto panel Rey, islamiento acustico con colchoneta de fibra devidrio de 5.08 cm (2.0") de espesor con densidad minima de 10 Kg/m3,calefateado entre muro u piso con sellador flexible para obtener un rangode 44 STC. | M2 | 348.18 | 290.45 | 101128.881 | 397.53 | 138412
MT-C | muro divisorio Tipo "C", construida a base depostes metalicos 635 PM 26@61 cm, insertados en su parte inferior y superior a canales de amarre 635 CA 26, fijados por ambos lados con tornillos framer, los canales se anclan al piso y techo con fijadores colocados a cada 61cm., revestimiento del bastidor metalico con panel de yeso RH resistente a la humedad de 12.7 mm (1/2") panel rey, por un lado de bastidor, fijado con tornillo de 1 1/8" tipo S de cuerda sencilla colocados @30 cm en los postes intermedios y @20 cm en extremos de los paneles. en la cara opuesta forrado con dos paneles de yeso RF tipo "C" de 1/2" Panel Rey, fijado con tornillo de 1 " tipo S de cuerda sencilla colocados @30 cm en los postes intermedios y @20 cm en los extremos de los paneles, fijando el segundo panel con tornillos de 1 5/8" tipo "S" de cuerda sencilla colocados a 30 cm en postes intermedios y a cada 20 cm en los extremos de los paneles. tratramiento de juntas de los paneles con cinta de refuerzo de papel y tres manos de compuesto Panel Rey, para el panel RH con cinta de fibra de vidrio de 3" adherida con recubrimiento base panel rey, aislamiento acustico con colchoneta de fibra de vidrio de 5.08 cm (2.0") de espesor con densidad minima de 10 Kg/m3, calefateado entre muro y piso con sellador flexible para obtener un rango de 44 STC. | M2 | 53.95 | 329.02 | 17750.629 | 495.33 | 26723.05
MT-D | Muro divisorio TIPO D de tablarroca. De 8.89cms de ancho, construido a base de postes metalicos 635 PM 26 @ 61 cm, insertados en su parte inferior y superior a canales de amarre 635 CA 26, fijados por ambos lados con con fijadores colocados a cada 61 cm. Revestimiento del bastidor metálico con panel de yeso Resistente a la humedad de 12.7 mm. (1/2 ") Panel Rey, por una cara y por la otra con panel de yeso resistente al fuego de 12.7 mm(1/2") Panel Rey,fijado con tornillo de 1 1/8" Tipo S de cuerda sencilla colocados @30 cm en los postes intermedios y @20 cm en los extremos de los paneles. Tratamiento de juntas de los paneles con cinta de refuerzo de papel y tres manos de compuesto Panel Rey.Aislamiento acústico con colchoneta de fibra de vidrio de 5.08 cm (2.0") de espesor con densidad minima de 10 Kg/m3, calafateado entre muro y piso con sellador flexible para obtener un rango de 50 STC. (muros divisorios) | M2 | 65.93 | 343.77 | 22664.7561 | 438.61 | 28917.56
MT-E | Muro divisorio tipo "E", construida a base de postes metalicos 410 PM 26@61 cm, insertados en su parte inferior a canales de amarre 410 CA26, fijados por ambos lados con tornillos framer, los canales se anclan al piso y techo con fijadores colocados a cada 61 cm, revestimiento del bastidor metalico con panel de yeso resistente a la humedad de 12.7 mm (1/2") Panel Rey, por un lado de l bastidor, fijado con tornillo de 1 1/8" tipo S de cuerda sencilla colcados @30 cm en los postes intermedios y @20 cm en los extremos de los paneles, por el otro lado forrado con panel de yeso RF TIPO "C" de 1/2" panel rey, fijado con tornillo de 1 1/8" tipo S de cuerda sencilla colocados @30 cm en los postes intermedios y @20 cm en los extremos de los paneles, tratamiento de juntas de los paneles con cinta de refuerzo de papel y ytres manos de compuesto panel rey, para el panel RH con cinta de fibra de vidrio de 3" adherida con recubrimiento paenl rey, aislamiento acustico con colchoneta de fibra de vidrio de 5.08 cm (2.0") de espesor con densidad minima de 10 kg/m3 calefateado entre muro y piso con sellador flexible para obtener un rango de 40 STC. | M2 | 31.5 | 282.58 | 8901.27 | 395.35 | 12453.53
MT-F | Muro divisorio TIPO F de tablarroca. De 5.37cms de ancho, construido a base de postes metalicos 410 PM 26 @ 61 cm, insertados en su parte inferior y superior a canales de amarre 410 CA 26, fijados por ambos lados con tornillos framer, con fijadores colocados a cada 61 cm. Revestimiento del bastidor metálico con panel de yeso Resistente al fuego de 12.7 mm. (1/2 ") Panel Rey, por una cara,fijado con tornillo de 1 1/8" Tipo S de cuerda sencilla colocados @30 cm en los postes intermedios y @20 cm en los extremos de los paneles. Tratamiento de juntas de los paneles con cinta de refuerzo de papel y tres manos de compuesto Panel Rey.Aislamiento acústico con colchoneta de fibra de vidrio de 5.08 cm (2.0") de espesor con densidad minima de 10 Kg/m3, calafateado entre muro y piso con sellador flexible para obtener un rango de 50 STC. (muros divisorios) | M2 | 158.47 | 221.67 | 35128.0449 | 235.21 | 37273.73
CAN-M | Refuerzo (Can) de madera tratada de 2" x 2" tratada con antitermita, colocado dentro del bastidor metálico de muro de tablarroca, sujeto con tornillo de cuerda sencilla de 1 5/8" @ 40.7 cm. Incluye: material, mano de obra, equipo, herramienta y todo lo necesario para su correcta ejecución. ( Para instalación de accesorios, mobiliario, puertas y ventanas en muros de tablarroca) | M | 228.8 | 48.9 | 11188.32 | 72.29 | 16539.95
PRF-01 | Falso plafón de panel RF de 13 mm. De espesor, con bastidor armado a base de canaleta de 1 1/2" y canal listón cal. 26, a cada 61 cm de separación, incluye: materiales, acarreos, elevaciones,cortes, desperdicios, fijación, esquineros, pasta y cinta de refuerzo de acuerdo al tipo de panel, mano de obra, equipo, herramienta y todo lo necesario para su correcta ejecución. | M2 | 312.75 | 225.46 | 70512.615 | 214.31 | 67025.45
PRH-01 | Falso plafón de panel RH de 13 mm. De espesor, con bastidor armado a base de canaleta de 1 1/2" y canal listón cal. 26, a cada 61 cm de separación, incluye: materiales, acarreos, elevaciones,cortes, desperdicios, fijación, esquineros, pasta y cinta de refuerzo de acuerdo al tipo de panel, mano de obra, equipo, herramienta y todo lo necesario para su correcta ejecución. | M2 | 69.84 | 229.31 | 16015.0104 | 221.18 | 15447.21
PAF-01 | Antepecho de panel RF de 13 mm. De espesor, con bastidor de 3mm, anclado a la losa, armado a base de canales y postes de lámina galvanizada cal. 26 de 6.3 cm de ancho a cada 61 cm de separación, incluye:ángulos de amarre, materiales, acarreos, elevaciones,cortes, desperdicios, fijación, esquineros, pasta y cinta de refuerzo de acuerdo al tipo de panel, mano de obra, equipo, herramienta y todo lo necesario para su correcta ejecución. | M2 | 23.76 | 290 | 6890.4 | 431.09 | 10242.7
CAJILLO | Cajillo de panel tipo RF de 13mm de espesor con un desarrollo máximo de 90 cm, con bastidor de 80 cm anclado a la losa, armado a base de canales y postes de lámina galvanizada cal. 26 de 6.3 cm de ancho a cada 61 cm de separación, incluye:ángulos de amarre, materiales, acarreos, elevaciones,cortes, desperdicios, fijación, esquineros, pasta y cinta de refuerzo de acuerdo al tipo de panel, mano de obra, equipo, herramienta y todo lo necesario para su correcta ejecución. | M2 | 84.13 | 232.2 | 19534.986 | 292.82 | 24634.95
REGPL | Registro en falso plafón de panel de yeso RF de 13 mm, 90 x 60 cms, incluye suministro de materiales, mano de obra, equipo, herramienta y todo lo necesario para su correcta ejecución. ( en baños de hab. Sobre vanity) | PZA | 18 | 216.41 | 3895.38 | 495.46 | 8918.28
REGPL2 | Registro en falso plafón de panel de yeso RF de 13 mm, 40 x 40 cm, incluye suministro de materiales, mano de obra, equipo, herramienta y todo lo necesario para su correcta ejecución. (para antenas wi-fi y cierre de válvulas de seccionamiento) | PZA | 18 | 155.43 | 2797.74 | 400.89 | 7216.02
ESQ-01 | Suministro de esquinero metalico en muros de panel de yeso, incluye: suministro de materiales, mano de obra, equipo y herramienta, recubrimiento con redimix. | ML | 54 | 28.07 | 1515.78 | 36 | 1944
APLAM-01 | Apertura de luminarias, rejillas de aire acondicionado, contactos, apagadores, sensores, incluye: suministro de matreriales, refuerzos de bastidores, trazo, retiro del aterial fuera de obra | PZA | 324 | 44.27 | 14343.48 | 103.69 | 33595.56
G08 | SEPTIMO NIVEL |  |  |  | 445136.803 |  | 600568.47
PRET | Falso plafond modular de 0.61 x 0.61m. Acustone S.M.A. suspensión visible 15/16", incluye: suministro de materiales, trazo cortes, desperdicios, colganteo, tornillos, taquetes, mano de obra, equipo y herramienta. | M2 | 48.78 |  |  | 514.01 | 0
MT-A | Muro divisorio TIPO A de tablarroca. De 10.16cms de ancho, construido a base de postes metalicos 635 PM 26 @ 61 cm, insertados en su parte inferior y superior a canales de amarre 635 CA 26, fijados por ambos lados con tornillos framer,con fijadores colocados a cada 61 cm. Revestimiento del bastidor metálico con panel de yeso Resistente al Fuego de 12.7 mm. (1/2 ") Panel Rey, por una cara y por la otra dos páneles de yeso resistente al fuego, fijado con tornillo de 1 1/8" Tipo S de cuerda sencilla colocados @30 cm en los postes intermedios y @20 cm en los extremos de los paneles. Tratamiento de juntas de los paneles con cinta de refuerzo de papel y tres manos de compuesto Panel Rey.Aislamiento acústico con colchoneta de fibra de vidrio de 5.08 cm (2.0") de espesor con densidad minima de 10 Kg/m3, calafateado entre muro y piso con sellador flexible para obtener un rango de 50 STC. (muros divisorios) | M2 | 348.18 | 324.17 | 112869.5106 | 491.77 | 171224.48
MT-B | Muro divisorio TIPO "B" de tablarroca. De 8.89cmsde ancho, Estructura para muro divisorio, construida a base de postesmetalicos 635 PM 26@61, insertados en su parte inferior y superior a canalesde amarre 635 CA 26, fijados por ambos lados con tornillos framer. loscanales se anclan al piso y techo con fijadores colocados a cada 61 cm.revestimiento al fuego TIPO "C" de 12.7 mm (1/2") Panel Rey, por cada lado,fijado con tornillo de 1 1/8" Tipo S de cuerda sencilla colocados@30 cm enlos postes intermedios y @20 cm en los extremos de los paneles., tratamientode juntas de los paneles con cinta de refuerzo de papel y tres manos decompuesto panel Rey, islamiento acustico con colchoneta de fibra devidrio de 5.08 cm (2.0") de espesor con densidad minima de 10 Kg/m3,calefateado entre muro u piso con sellador flexible para obtener un rangode 44 STC. | M2 | 348.18 | 290.45 | 101128.881 | 397.53 | 138412
MT-C | muro divisorio Tipo "C", construida a base depostes metalicos 635 PM 26@61 cm, insertados en su parte inferior y superior a canales de amarre 635 CA 26, fijados por ambos lados con tornillos framer, los canales se anclan al piso y techo con fijadores colocados a cada 61cm., revestimiento del bastidor metalico con panel de yeso RH resistente a la humedad de 12.7 mm (1/2") panel rey, por un lado de bastidor, fijado con tornillo de 1 1/8" tipo S de cuerda sencilla colocados @30 cm en los postes intermedios y @20 cm en extremos de los paneles. en la cara opuesta forrado con dos paneles de yeso RF tipo "C" de 1/2" Panel Rey, fijado con tornillo de 1 " tipo S de cuerda sencilla colocados @30 cm en los postes intermedios y @20 cm en los extremos de los paneles, fijando el segundo panel con tornillos de 1 5/8" tipo "S" de cuerda sencilla colocados a 30 cm en postes intermedios y a cada 20 cm en los extremos de los paneles. tratramiento de juntas de los paneles con cinta de refuerzo de papel y tres manos de compuesto Panel Rey, para el panel RH con cinta de fibra de vidrio de 3" adherida con recubrimiento base panel rey, aislamiento acustico con colchoneta de fibra de vidrio de 5.08 cm (2.0") de espesor con densidad minima de 10 Kg/m3, calefateado entre muro y piso con sellador flexible para obtener un rango de 44 STC. | M2 | 53.95 | 329.02 | 17750.629 | 495.33 | 26723.05
MT-D | Muro divisorio TIPO D de tablarroca. De 8.89cms de ancho, construido a base de postes metalicos 635 PM 26 @ 61 cm, insertados en su parte inferior y superior a canales de amarre 635 CA 26, fijados por ambos lados con con fijadores colocados a cada 61 cm. Revestimiento del bastidor metálico con panel de yeso Resistente a la humedad de 12.7 mm. (1/2 ") Panel Rey, por una cara y por la otra con panel de yeso resistente al fuego de 12.7 mm(1/2") Panel Rey,fijado con tornillo de 1 1/8" Tipo S de cuerda sencilla colocados @30 cm en los postes intermedios y @20 cm en los extremos de los paneles. Tratamiento de juntas de los paneles con cinta de refuerzo de papel y tres manos de compuesto Panel Rey.Aislamiento acústico con colchoneta de fibra de vidrio de 5.08 cm (2.0") de espesor con densidad minima de 10 Kg/m3, calafateado entre muro y piso con sellador flexible para obtener un rango de 50 STC. (muros divisorios) | M2 | 65.93 | 343.77 | 22664.7561 | 438.61 | 28917.56
MT-E | Muro divisorio tipo "E", construida a base de postes metalicos 410 PM 26@61 cm, insertados en su parte inferior a canales de amarre 410 CA26, fijados por ambos lados con tornillos framer, los canales se anclan al piso y techo con fijadores colocados a cada 61 cm, revestimiento del bastidor metalico con panel de yeso resistente a la humedad de 12.7 mm (1/2") Panel Rey, por un lado de l bastidor, fijado con tornillo de 1 1/8" tipo S de cuerda sencilla colcados @30 cm en los postes intermedios y @20 cm en los extremos de los paneles, por el otro lado forrado con panel de yeso RF TIPO "C" de 1/2" panel rey, fijado con tornillo de 1 1/8" tipo S de cuerda sencilla colocados @30 cm en los postes intermedios y @20 cm en los extremos de los paneles, tratamiento de juntas de los paneles con cinta de refuerzo de papel y ytres manos de compuesto panel rey, para el panel RH con cinta de fibra de vidrio de 3" adherida con recubrimiento paenl rey, aislamiento acustico con colchoneta de fibra de vidrio de 5.08 cm (2.0") de espesor con densidad minima de 10 kg/m3 calefateado entre muro y piso con sellador flexible para obtener un rango de 40 STC. | M2 | 31.5 | 282.58 | 8901.27 | 395.35 | 12453.53
MT-F | Muro divisorio TIPO F de tablarroca. De 5.37cms de ancho, construido a base de postes metalicos 410 PM 26 @ 61 cm, insertados en su parte inferior y superior a canales de amarre 410 CA 26, fijados por ambos lados con tornillos framer, con fijadores colocados a cada 61 cm. Revestimiento del bastidor metálico con panel de yeso Resistente al fuego de 12.7 mm. (1/2 ") Panel Rey, por una cara,fijado con tornillo de 1 1/8" Tipo S de cuerda sencilla colocados @30 cm en los postes intermedios y @20 cm en los extremos de los paneles. Tratamiento de juntas de los paneles con cinta de refuerzo de papel y tres manos de compuesto Panel Rey.Aislamiento acústico con colchoneta de fibra de vidrio de 5.08 cm (2.0") de espesor con densidad minima de 10 Kg/m3, calafateado entre muro y piso con sellador flexible para obtener un rango de 50 STC. (muros divisorios) | M2 | 158.47 | 221.67 | 35128.0449 | 235.21 | 37273.73
CAN-M | Refuerzo (Can) de madera tratada de 2" x 2" tratada con antitermita, colocado dentro del bastidor metálico de muro de tablarroca, sujeto con tornillo de cuerda sencilla de 1 5/8" @ 40.7 cm. Incluye: material, mano de obra, equipo, herramienta y todo lo necesario para su correcta ejecución. ( Para instalación de accesorios, mobiliario, puertas y ventanas en muros de tablarroca) | M | 228.8 | 48.9 | 11188.32 | 72.29 | 16539.95
PRF-01 | Falso plafón de panel RF de 13 mm. De espesor, con bastidor armado a base de canaleta de 1 1/2" y canal listón cal. 26, a cada 61 cm de separación, incluye: materiales, acarreos, elevaciones,cortes, desperdicios, fijación, esquineros, pasta y cinta de refuerzo de acuerdo al tipo de panel, mano de obra, equipo, herramienta y todo lo necesario para su correcta ejecución. | M2 | 312.75 | 225.46 | 70512.615 | 214.31 | 67025.45
PRH-01 | Falso plafón de panel RH de 13 mm. De espesor, con bastidor armado a base de canaleta de 1 1/2" y canal listón cal. 26, a cada 61 cm de separación, incluye: materiales, acarreos, elevaciones,cortes, desperdicios, fijación, esquineros, pasta y cinta de refuerzo de acuerdo al tipo de panel, mano de obra, equipo, herramienta y todo lo necesario para su correcta ejecución. | M2 | 69.84 | 229.31 | 16015.0104 | 221.18 | 15447.21
PAF-01 | Antepecho de panel RF de 13 mm. De espesor, con bastidor de 3mm, anclado a la losa, armado a base de canales y postes de lámina galvanizada cal. 26 de 6.3 cm de ancho a cada 61 cm de separación, incluye:ángulos de amarre, materiales, acarreos, elevaciones,cortes, desperdicios, fijación, esquineros, pasta y cinta de refuerzo de acuerdo al tipo de panel, mano de obra, equipo, herramienta y todo lo necesario para su correcta ejecución. | M2 | 23.76 | 290 | 6890.4 | 431.09 | 10242.7
CAJILLO | Cajillo de panel tipo RF de 13mm de espesor con un desarrollo máximo de 90 cm, con bastidor de 80 cm anclado a la losa, armado a base de canales y postes de lámina galvanizada cal. 26 de 6.3 cm de ancho a cada 61 cm de separación, incluye:ángulos de amarre, materiales, acarreos, elevaciones,cortes, desperdicios, fijación, esquineros, pasta y cinta de refuerzo de acuerdo al tipo de panel, mano de obra, equipo, herramienta y todo lo necesario para su correcta ejecución. | M2 | 84.13 | 232.2 | 19534.986 | 292.82 | 24634.95
REGPL | Registro en falso plafón de panel de yeso RF de 13 mm, 90 x 60 cms, incluye suministro de materiales, mano de obra, equipo, herramienta y todo lo necesario para su correcta ejecución. ( en baños de hab. Sobre vanity) | PZA | 18 | 216.41 | 3895.38 | 495.46 | 8918.28
REGPL2 | Registro en falso plafón de panel de yeso RF de 13 mm, 40 x 40 cm, incluye suministro de materiales, mano de obra, equipo, herramienta y todo lo necesario para su correcta ejecución. (para antenas wi-fi y cierre de válvulas de seccionamiento) | PZA | 18 | 155.43 | 2797.74 | 400.89 | 7216.02
ESQ-01 | Suministro de esquinero metalico en muros de panel de yeso, incluye: suministro de materiales, mano de obra, equipo y herramienta, recubrimiento con redimix. | ML | 54 | 28.07 | 1515.78 | 36 | 1944
APLAM-01 | Apertura de luminarias, rejillas de aire acondicionado, contactos, apagadores, sensores, incluye: suministro de matreriales, refuerzos de bastidores, trazo, retiro del aterial fuera de obra | PZA | 324 | 44.27 | 14343.48 | 103.69 | 33595.56
|  |  |  | Total: | 3323341.7038 | Total: | 4491941.52 |  | 1168599.8162
AA | AIRE ACONDICIONADO |  |  |  | 6204573.16 |  | 5449854.06
1 | EQUIPOS |  |  |  | 3064451.47 |  | 2617066.93
1.01 | Suministro y colocación de Unidad Generadora de Agua Helada (Chiller) marca YORK, con capacidad nominal de 70 Toneladas de Refrigeración, refrigerante ecológico R-410A, operando a 220 V / 3 F / 60 Hz, Recuperador de calor parcial. Incluye izaje de equipo hasta sus bases en azotea, puesta en marcha. | Pza. | 1 | 823603.99 | 823603.99 | 1111392.6 | 1111392.6
1.02 | Suministro y colocación de Unidad Manejadora de Aire, doble pared, para manejar 5,528 PFM, Marca YORK, con motor de 7,5 HP, operando a 220v/3f/60hz, contra una presion estatica de 1" CA, con serpentin para agua helada y serpentin de calefacción. Incluye banco de filtros y caja de mezcla. | Pza. | 1 | 447266.7 | 447266.7 | 240610.15 | 240610.15 | REVISAR
1.03 | Suministro y colocación de Unidad tipo Fan & Coil con serpentin de enfriamiento y calefaccion Marca YORK, para manejar 400 PCM, 3 hileras Enfriamiento y 1 de calefacción. Operando a 127 Volts. | Pza. | 131 | 9637.79 | 1262550.49 | 6013.39 | 787754.09
1.04 | Suministro y colocación de Unidad tipo Fan & Coil con serpentin de enfriamiento y calefaccion Marca YORK, para manejar 400 PCM, 3 hileras Enfriamiento. Operando a 127 Volts. | Pza. | 14 | 9637.79 | 134929.06 | 5862.07 | 82068.98
1.05 | Suministro y colocación de Unidad tipo Fan & Coil con serpentin de enfriamiento y calefaccion Marca YORK, para manejar 600 PCM, 3 hileras Enfriamiento y 1 de calefacción. Operando a 127 Volts. | Pza. | 2 | 12421.41 | 24842.82 | 6699.49 | 13398.98
1.06 | Suministro y colocación de Unidad tipo Fan & Coil con serpentin de enfriamiento y calefaccion Marca YORK, para manejar 600 PCM, 3 hileras Enfriamiento. Operando a 127 Volts. | Pza. | 1 | 12421.41 | 12421.41 | 6548.17 | 6548.17
1.07 | Suministro y colocación de Unidad tipo Fan & Coil con serpentin de enfriamiento y calefaccion Marca YORK, para manejar 800 PCM, 3 hileras Enfriamiento y 1 de calefacción. Operando a 127 Volts. | Pza. | 1 | 13678.67 | 13678.67 | 9204.53 | 9204.53
1.08 | Suministro y colocacion de bomba centrifuga horizontal Marca Aurora Picsa, fabricada en fierro fundido con interiores de bronce, caja de baleros, descarga en línea de centros. acoplada mediante cople flexible y guardacople a motor eléctrico tipo de 15 hp a 220 Volts/3 Fases/60 Hz, girando a una velocidad de 1750 rpm para un gasto de 168 gpm @ 165 ftc.a. | Pza. | 2 | 77164.09 | 154328.18 | 71963.19 | 143926.38
1.09 | Suministro y colocacion de Extractor Tubular modelo TD-4000, marca Soler&Palau, para manejar 920 PCM, contra una presión estática de 0.33"CA, con motor eléctrico de 464 W, 115V/1F/60Hz. @ 1,690 RPM (Sanitarios de Colaboradores) | Pza. | 1 | 15171.5 | 15171.5 | 13554.62 | 13554.62
1.1 | Suministro y colocacion de Extractor Tubular modelo TD-4000, marca Soler&Palau, para manejar 948 PCM, contra una presión estática de 0.33"CA, con motor eléctrico de 464 W, 115V/1F/60Hz. @ 1,690 RPM (Sanitarios de Públicos) | Pza. | 1 | 15171.5 | 15171.5 | 13554.62 | 13554.62
1.11 | Suministro y colocacion de Extractor Tubular modelo TD-4000, marca Soler&Palau, para manejar 860 PCM, contra una presión estática de 0.33"CA, con motor eléctrico de 464 W, 115V/1F/60Hz. @ 1,690 RPM (Campana de Cocina) | Pza. | 1 | 15171.5 | 15171.5 | 13554.62 | 13554.62
1.12 | Suministro y colocacion de Extractor Tipo Tejado, modelo CRH-D-12, marca Soler&Palau, para manejar 840 PCM, contra una presión estática de 0.39"CA, con motor eléctrico de 1/4 HP, 115V/1F/60Hz @ 1,200 RPM.(Baños de habitaciones) | Pza. | 9 | 8109.43 | 72984.87 | 14441.29 | 129971.61
1.13 | Suministro y colocacion de Extractor Tubular modelo CLT-15, marca Soler&Palau, para manejar 2,800 PCM, contra una presión estática de 0.50"CA, con motor eléctrico de 1 HP, 220V/3F/60Hz.(Ventilación Casa de Máquinas) | Pza. | 1 | 8309.97 | 8309.97 | 26030.68 | 26030.68
1.14 | Suministro y colocación de unidad tipo dividido mini split, marca York, con capacidad de 1.5 TR, incluye cableados de control, interconexion eléctrica y mecanica, puesta en marcha y todo lo necesario para su correcto funcionamiento. | Pza. | 1 | 12965.37 | 12965.37 | 15771.06 | 15771.06
1.15 | Suministro y colocacion de lote de soporteria para equipos, incluye maniobras, colocacion y fijacion | Lote | 1 | 51055.44 | 51055.44 | 9725.84 | 9725.84
2 | DIFUSIÓN Y DISTRIBUCIÓN DEL AIRE |  |  |  | 1350384.32 |  | 901158.58 | 449225.74
2.01 | Suministro y colocacion de lamina galvanizada de primera calidad Calibre 22, Marca IMSA | Kg | 50 | 49.52 | 2476 | 56.09 | 2804.5
2.02 | Suministro y colocacion de lamina galvanizada de primera calidad Calibre 24, Marca IMSA | Kg | 3950 | 52.1 | 205795 | 59.87 | 236486.5
2.03 | Suministro y colocacion de lamina galvanizada de primera calidad Calibre 26, Marca IMSA | Kg | 1855 | 53.81 | 99817.55 | 63.65 | 118070.75
2.04 | Suministro y colocacion de aislamiento termico marca air-Foil, burbuja de aire y foil de aluminio. | M2 | 621 | 282.08 | 175171.68 | 127.65 | 79270.65 | REVISAR
2.05 | Suministro y colocacon de Conexión-Junta de lona ahulada. | Pza. | 167 | 408.66 | 68246.22 | 413.94 | 69127.98
2.06 | Suministro y colocacion de ducto flexible con aislamiento de fibra de vidrio y recubrimiento de alumnio de 8" de diametro. | M | 50 | 155.42 | 7771 | 89.07 | 4453.5
2.07 | Suministro y colocacion de ducto flexible con aislamiento de fibra de vidrio y recubrimiento de alumnio de 10" de diametro. | M | 23 | 182.67 | 4201.41 | 104.09 | 2394.07
2.08 | Suministro y colocacion de ducto flexible con aislamiento de fibra de vidrio y recubrimiento de alumnio de 12" de diametro. | M | 3 | 210.04 | 630.12 | 122.04 | 366.12
2.09 | Suministro y colocacion de abrazadera de 8" de diametro | Pza. | 40 | 128.67 | 5146.8 | 43.51 | 1740.4
2.1 | Suministro y colocacion de abrazadera de 10" de diametro | Pza. | 46 | 137.93 | 6344.78 | 52.19 | 2400.74
2.11 | Suministro y colocacion de abrazadera de 12" de diametro | Pza. | 4 | 164.54 | 658.16 | 63.32 | 253.28
2.12 | Suministro y colocacion de difusor lineal de inyección Marca Innes, modelo CAI, de 2 ranuras de 3/4" x 2,7 metros de longitud, con control de volumen. | Pza. | 6 | 1623.86 | 9743.16 | 1742.36 | 10454.16 | REVISAR
2.13 | Suministro y colocacion de difusor lineal de inyección Marca Innes, modelo CAI, de 2 ranuras de 3/4" x 2 metros de longitud, con control de volumen. | Pza. | 1 | 1540.11 | 1540.11 | 1364 | 1364 | REVISAR
2.14 | Suministro y colocacion de rejilla de retorno Marca Innes, modelo GSH de 72" x 18" | Pza. | 1 | 2723.21 | 2723.21 | 1924.97 | 1924.97 | REVISAR
2.15 | Suministro y colocacion de difusor de inyeccion de 4 vias Marca Innes, Mod. SFSF-R DE 15" X 15", con cuello redondo de 12", fabricado en acero, sin control de volumne color blanco.(DRI y Sala de Juntas) | Pza. | 2 | 842.1 | 1684.2 | 596.67 | 1193.34 | REVISAR
2.16 | Suministro y colocacion de difusor de inyeccion de 4 vias Marca Innes, Mod. SFRF-R DE 12" X 12", con cuello redondo de 10", fabricado en acero, sin control de volumne color blanco | Pza. | 5 | 674.39 | 3371.95 | 529.02 | 2645.1 | REVISAR
2.17 | Suministro y colocacion de difusor de inyeccion de 3 vias Marca Innes, Mod. SFRF-R DE 12" X 12", con cuello redondo de 10", fabricado en acero, sin control de volumne color blanco | Pza. | 4 | 1029.75 | 4119 | 529.63 | 2118.52 | REVISAR
2.18 | Suministro y colocacion de difusor de inyeccion de 2 vias Marca Innes, Mod. SFRF-R DE 12" X 12", con cuello redondo de 10", fabricado en acero, sin control de volumne color blanco | Pza. | 14 | 1029.75 | 14416.5 | 530.86 | 7432.04 | REVISAR
2.19 | Suministro y colocacion de rejilla de toma de aire exteriro Marca Innes, Mod. GMK1B de 26" x 14", fabricado en aluminio, con núcleo abatible y portafiltro de 1, sin control de volumen. | Pza. | 1 | 1549 | 1549 | 615.5 | 615.5 | REVISAR
2.2 | Suministro y colocacion de rejilla de desfogue de aire al exterior Marca Innes, Mod. GEK1 de 26" x 8", fabricado en aluminio, sin control de volumen | Pza. | 1 | 1514.85 | 1514.85 | 737.57 | 737.57 | REVISAR
2.21 | Suministro y colocacion de rejilla de desfogue de aire al exterior Marca Innes, Mod. GEK1 de 26" x 14", fabricado en aluminio, sin control de volumen | Pza. | 2 | 1593.08 | 3186.16 | 1112.62 | 2225.24 | REVISAR
2.22 | Suministro y colocacion de rejilla de desfogue de aire al exterior Marca Innes, Mod. GEK1 de 6" x 6", fabricado en aluminio, sin control de volumen.(Secadora Nivel 2) | Pza. | 1 | 976.26 | 976.26 | 239.02 | 239.02 | REVISAR
2.23 | Suministro y colocacion de rejilla de inyección de doble deflexion Marca Innes, Mod. BCHV de 20" x 8", fabricada en aluminio, sin control de volumen. (Cuarto de Maquinas) | Pza. | 6 | 1002.7 | 6016.2 | 568.98 | 3413.88 | REVISAR
2.24 | Suministro y colocacion de rejilla de paso en puerta Marca Innes, Mod. GDY de 18" x 10" con doble marco, fabricado en aluminio | Pza. | 4 | 1086.5 | 4346 | 684.04 | 2736.16 | REVISAR
2.25 | Suministro y colocacion de rejilla de extracción Marca Innes, Mod. GSH de 8" x 6", fabricado en aluminio, sin control de volumen | Pza. | 12 | 535.43 | 6425.16 | 211.38 | 2536.56 | REVISAR
2.26 | Suministro y colocacion de rejilla de extracción Marca Innes, Mod. GSH de 4" x 4", fabricado en aluminio, con control de volumen | Pza. | 252 | 521.04 | 131302.08 | 154.49 | 38931.48 | REVISAR
2.27 | Suministro y colocacion de rejilla de retorno Marca Innes, Mod. GM5B de 30" x 20", fabricado en aluminio, contra marco abatible, porta filtro de 1", fabricado en aluminio | Pza. | 149 | 1460.06 | 217548.94 | 1099.19 | 163779.31 | REVISAR
2.28 | Suministro y colocacion de rejilla de inyección de doble deflexion Marca Innes, Mod. BCHV de 30" x 4", fabricada en aluminio, sin control de volumen | Pza. | 126 | 1514.01 | 190765.26 | 533.87 | 67267.62
2.29 | Suministro y colocacion de registros con tapa ciega de Marca Innes, Mod. RCTB de 24" x 24", fabricada en aluminio, con marco abatible. (Registros Extractores) | Pza. | 2 | 1006.16 | 2012.32 | 754.23 | 1508.46
2.3 | Suministro y colocacion de registros con tapa ciega de Marca Innes, Mod. RCTB de 12"x12", fabricada en aluminio, con marco abatible. (Registros valvulas de seccionamiento Nivel 1) | Pza. | 9 | 896.2 | 8065.8 | 457.4 | 4116.6
2.31 | Suministro y colocacion de registros con tapa ciega de Marca Innes, Mod. RCTB de 14"x14", fabricada en aluminio, con marco abatible. (Registros para Voz y Datos en pasillos de habitaciones) | Pza. | 21 | 958.07 | 20119.47 | 518.61 | 10890.81
2.32 | Suministro y colocación de filtro lavable de 1" de 30" x 20" | Pza. | 149 | 778.28 | 115963.72 | 293.62 | 43749.38
2.33 | Suministro y colocación de filtro lavable de 1" de 26" x 14" | Pza. | 1 | 731.62 | 731.62 | 222.7 | 222.7
2.34 | Suministro y colocacion de lote de soporteria | Lote | 1 | 26004.63 | 26004.63 | 13687.67 | 13687.67
3 | RED DE AGUA HELADA |  |  |  | 754455.72 |  | 1000571.97 |  | 246116.25
3.01 | Suministro y colocacion de conexión tuerca union de polipropileno de 20 mm de diametro | Pza. | 1040 | 93.4 | 97136 | 141.29 | 146941.6
3.02 | Suministro y colocacion de conexión tuerca union de polipropileno de 25 mm de diametro | Pza. | 3 | 103.89 | 311.67 | 162.91 | 488.73
3.03 | Suministro y colocacion de conexión tuerca union de polipropileno de 32 mm de diametro | Pza. | 4 | 188.57 | 754.28 | 267.26 | 1069.04
3.04 | Suministro y colocacion de valvula de esfera roscada de 1/2" de diametro marca Urrea | Pza. | 584 | 201.03 | 117401.52 | 173.33 | 101224.72
3.05 | Suministro y colocacion de valvula de esfera roscada de 3/4" de diametro marca Urrea | Pza. | 32 | 210.24 | 6727.68 | 232.92 | 7453.44
3.06 | Suministro y colocacion de valvula de esfera roscada de 1" de diametro marca Urrea | Pza. | 14 | 287.85 | 4029.9 | 313.73 | 4392.22
3.07 | Suministro y colocacion de valvula de esfera roscada de 1-1/4" de diametro marca Urrea | Pza. | 6 | 458.66 | 2751.96 | 471.75 | 2830.5
3.08 | Suministro y colocacion de valvula de esfera roscada de 1 1/2" de diametro marca Urrea | Pza. | 3 | 644.56 | 1933.68 | 648.27 | 1944.81
3.09 | Suministro y colocacion de valvula de esfera roscada de 2 1/2" de diametro marca Urrea | Pza. | 2 | 1836.18 | 3672.36 | 2098.84 | 4197.68
3.1 | Suministro y colocacion de tuberia de polipropileno de alta densidad marca Tuboplus de 20 mm (1/2" Diametro Interior) | M | 1074 | 39.56 | 42487.44 | 48.2 | 51766.8
3.11 | Suministro y colocacion de tuberia de polipropileno de alta densidad marca Tuboplus de 25 mm (3/4" Diametro Interior) | M | 125 | 51.74 | 6467.5 | 60.36 | 7545
3.12 | Suministro y colocacion de tuberia de polipropileno de alta densidad marca Tuboplus de 32 mm (1" Diametro Interior) | M | 153 | 72.48 | 11089.44 | 80.17 | 12266.01
3.13 | Suministro y colocacion de tuberia de polipropileno de alta densidad marca Tuboplus de 40 mm (1 1/4" Diametro Interior) | M | 90 | 97.61 | 8784.9 | 106.74 | 9606.6
3.14 | Suministro y colocacion de tuberia de polipropileno de alta densidad marca Tuboplus de 50 mm (1 1/2" Diametro Interior) | M | 27 | 135.54 | 3659.58 | 144.84 | 3910.68
3.15 | Suministro y colocacion de tuberia de polipropileno de alta densidad marca Tuboplus de 63 mm (2" Diametro Interior) | M | 30 | 206.09 | 6182.7 | 210.99 | 6329.7
3.16 | Suministro y colocacion de tuberia de polipropileno de alta densidad marca Tuboplus de 75 mm (2 1/2" Diametro Interior) | M | 12 | 365.51 | 4386.12 | 370.73 | 4448.76
3.17 | Suministro y colocacion de tuberia de polipropileno de alta densidad marca Tuboplus de 90 mm (3" Diametro Interior) | M | 22 | 503.74 | 11082.28 | 521.49 | 11472.78
3.18 | Suministro y colocacion de conexión cople de polipropileno de alta densidad marca Tuboplus de 20 mm | Pza. | 134 | 25.78 | 3454.52 | 53.35 | 7148.9
3.19 | Suministro y colocacion de conexión cople de polipropileno de alta densidad marca Tuboplus de 25 mm | Pza. | 20 | 30.45 | 609 | 63.87 | 1277.4
3.2 | Suministro y colocacion de conexión cople de polipropileno de alta densidad marca Tuboplus de 32 mm | Pza. | 20 | 35.2 | 704 | 76.96 | 1539.2
3.21 | Suministro y colocacion de conexión cople de polipropileno de alta densidad marca Tuboplus de 40 mm | Pza. | 15 | 51.6 | 774 | 98.02 | 1470.3
3.22 | Suministro y colocacion de conexión cople de polipropileno de alta densidad marca Tuboplus de 50 mm | Pza. | 5 | 59 | 295 | 124.94 | 624.7
3.23 | Suministro y colocacion de conexión cople de polipropileno de alta densidad marca Tuboplus de 63 mm | Pza. | 5 | 76.22 | 381.1 | 161.64 | 808.2
3.24 | Suministro y colocacion de conexión cople de polipropileno de alta densidad marca Tuboplus de 75 mm | Pza. | 2 | 105.86 | 211.72 | 236.64 | 473.28
3.25 | Suministro y colocacion de conexión cople de polipropileno de alta densidad marca Tuboplus de 90 mm | Pza. | 4 | 138.02 | 552.08 | 311.37 | 1245.48
3.26 | Suministro y colocacion de conexión codo de polipropileno de alta densidad Marca Tuboplus de 90º x 20 mm de diametro | Pza. | 1758 | 25.69 | 45163.02 | 56.82 | 99889.56
3.27 | Suministro y colocacion de conexión codo de polipropileno de alta densidad Marca Tuboplus de 90º x 25 mm de diametro | Pza. | 10 | 28.89 | 288.9 | 66.95 | 669.5
3.28 | Suministro y colocacion de conexión codo de polipropileno de alta densidad Marca Tuboplus de 90º x 32 mm de diametro | Pza. | 66 | 37.93 | 2503.38 | 86.36 | 5699.76
3.29 | Suministro y colocacion de conexión codo de polipropileno de alta densidad Marca Tuboplus de 90º x 40 mm de diametro | Pza. | 34 | 50.6 | 1720.4 | 119.69 | 4069.46
3.3 | Suministro y colocacion de conexión codo de polipropileno de alta densidad Marca Tuboplus de 90º x 50 mm de diametro | Pza. | 16 | 65.63 | 1050.08 | 141.83 | 2269.28
3.31 | Suministro y colocacion de conexión codo de polipropileno de alta densidad Marca Tuboplus de 90º x 90 mm de diametro | Pza. | 10 | 168.24 | 1682.4 | 228.01 | 2280.1
3.32 | Suministro y colocacion de conexión tee reducida central de Polipropìleno para termofusionar Marca Tuboplus de 25 x 25 x 20 mm diametro | Pza. | 36 | 44.18 | 1590.48 | 104.8 | 3772.8
3.33 | Suministro y colocacion de conexión tee reducida central de Polipropìleno para termofusionar Marca Tuboplus de 32 x 32 x 20 mm diametro | Pza. | 44 | 62.14 | 2734.16 | 134.06 | 5898.64
3.34 | Suministro y colocacion de conexión tee reducida central de Polipropìleno para termofusionar Marca Tuboplus de 40 x 40 x 25 mm diametro | Pza. | 24 | 70.85 | 1700.4 | 168.9 | 4053.6
3.35 | Suministro y colocacion de conexión tee reducida central de Polipropìleno para termofusionar Marca Tuboplus de 50 x 50 x 32 mm diametro | Pza. | 4 | 98.64 | 394.56 | 213.29 | 853.16
3.36 | Suministro y colocacion de conexión tee de Polipropìleno para termofusionar Marca Tuboplus de 20 mm diametro | Pza. | 357 | 38.41 | 13712.37 | 79.47 | 28370.79
3.37 | Suministro y colocacion de conexión tee de Polipropìleno para termofusionar Marca Tuboplus de 25 mm diametro | Pza. | 4 | 44.97 | 179.88 | 101.84 | 407.36
3.38 | Suministro y colocacion de conexión tee de Polipropìleno para termofusionar Marca Tuboplus de 32 mm diametro | Pza. | 12 | 54.71 | 656.52 | 127.24 | 1526.88
3.39 | Suministro y colocacion de conexión tee de Polipropìleno para termofusionar Marca Tuboplus de 40 mm diametro | Pza. | 9 | 68.31 | 614.79 | 148.87 | 1339.83
3.4 | Suministro y colocacion de conexión tee de Polipropìleno para termofusionar Marca Tuboplus de 50 mm diametro | Pza. | 5 | 92.54 | 462.7 | 193.86 | 969.3
3.41 | Suministro y colocacion de conexión tee de Polipropìleno para termofusionar Marca Tuboplus de 63 mm diametro | Pza. | 8 | 120.62 | 964.96 | 254.79 | 2038.32
3.42 | Suministro y colocacion de conexión tee de Polipropìleno para termofusionar Marca Tuboplus de 75 mm diametro | Pza. | 4 | 155.03 | 620.12 | 395.18 | 1580.72
3.43 | Suministro y colocacion de conexión tee de Polipropìleno para termofusionar Marca Tuboplus de 90 mm diametro | Pza. | 9 | 209.67 | 1887.03 | 513.77 | 4623.93
3.44 | Suministro y colocacion de conexión reduccion de Polipropìleno para termofusionar Marca Tuboplus de 90 mm X 75 diametro | Pza. | 2 | 114.08 | 228.16 | 321.11 | 642.22
3.45 | Suministro y colocacion de conexión reduccion de Polipropìleno para termofusionar Marca Tuboplus de 90 mm X 63 diametro | Pza. | 3 | 103.88 | 311.64 | 309.09 | 927.27
3.46 | Suministro y colocacion de conexión reduccion de Polipropìleno para termofusionar Marca Tuboplus de 75 mm X 63 diametro | Pza. | 6 | 132.64 | 795.84 | 265.2 | 1591.2
3.47 | Suministro y colocacion de conexión reduccion de Polipropìleno para termofusionar Marca Tuboplus de 63 mm X 50 diametro | Pza. | 5 | 72.98 | 364.9 | 158.46 | 792.3
3.48 | Suministro y colocacion de conexión reduccion de Polipropìleno para termofusionar Marca Tuboplus de 63 mm X 40 diametro | Pza. | 12 | 70.46 | 845.52 | 158.46 | 1901.52
3.49 | Suministro y colocacion de conexión reduccion de Polipropìleno para termofusionar Marca Tuboplus de 50 mm X 40 diametro | Pza. | 6 | 56.55 | 339.3 | 118.78 | 712.68
3.5 | Suministro y colocacion de conexión reduccion de Polipropìleno para termofusionar Marca Tuboplus de 50 mm X 32 diametro | Pza. | 2 | 55.42 | 110.84 | 117.89 | 235.78
3.51 | Suministro y colocacion de conexión reduccion de Polipropìleno para termofusionar Marca Tuboplus de 40 mm X 32 diametro | Pza. | 14 | 48.98 | 685.72 | 114.61 | 1604.54
3.52 | Suministro y colocacion de conexión reduccion de Polipropìleno para termofusionar Marca Tuboplus de 40 mm X 25 diametro | Pza. | 10 | 48.46 | 484.6 | 114.02 | 1140.2
3.53 | Suministro y colocacion de conexión reduccion de Polipropìleno para termofusionar Marca Tuboplus de 32 mm X 25 diametro | Pza. | 34 | 34.05 | 1157.7 | 75.82 | 2577.88
3.54 | Suministro y colocacion de conexión reduccion de Polipropìleno para termofusionar Marca Tuboplus de 32 mm X 20 diametro | Pza. | 4 | 34.21 | 136.84 | 75.67 | 302.68
3.55 | Suministro y colocacion de conexión reduccion de Polipropìleno para termofusionar Marca Tuboplus de 25 mm X 20 diametro | Pza. | 48 | 27.9 | 1339.2 | 61.22 | 2938.56
3.56 | Suministro y colocacion de conexión tapon de Polipropìleno para termofusionar Marca Tuboplus de 110 mm diametro | Pza. | 2 | 336.33 | 672.66 | 830.2 | 1660.4
3.57 | Suministro y colocacion de montura de derivacion de Polipropileno para termofusionar de 90 mm x 20 mm marca tuboplus | Pza. | 10 | 78.66 | 786.6 | 547.51 | 5475.1
3.58 | Suministro y colocacion de montura de derivacion de Polipropileno para termofusionar de 75 mm x 20 mm marca tuboplus | Pza. | 4 | 72.22 | 288.88 | 491.31 | 1965.24
3.59 | Suministro y colocacion de montura de derivacion de Polipropileno para termofusionar de 90 mm x 25 mm marca tuboplus | Pza. | 2 | 95.3 | 190.6 | 509.68 | 1019.36
3.6 | Suministro y colocacion de montura de derivacion de Polipropileno para termofusionar de 75 mm x 25 mm marca tuboplus | Pza. | 2 | 72.46 | 144.92 | 453.48 | 906.96
3.61 | Suministro y colocacion de conector hembra de Polipropileno para termofusionar de 20 mm x 1/2" marca tuboplus | Pza. | 22 | 43.44 | 955.68 | 98.78 | 2173.16
3.62 | Suministro y colocacion de conector macho de Polipropileno para termofusionar de 20 mm x 1/2" marca tuboplus | Pza. | 1883 | 46.46 | 87484.18 | 101.8 | 191689.4
3.63 | Suministro y colocacion de conector macho de Polipropileno para termofusionar de 20 mm x 3/4" marca tuboplus | Pza. | 596 | 72.22 | 43043.12 | 110.98 | 66144.08
3.64 | Suministro y colocacion de conector macho de Polipropileno para termofusionar de 25 mm x 3/4" marca tuboplus | Pza. | 74 | 60.12 | 4448.88 | 119.15 | 8817.1
3.65 | Suministro y colocacion de conector macho de Polipropileno para termofusionar de 32 mm x 1" marca tuboplus | Pza. | 31 | 79.18 | 2454.58 | 187.4 | 5809.4
3.66 | Suministro y colocacion de conector macho de Polipropileno para termofusionar de 40 mm x 1-1/4" marca tuboplus | Pza. | 17 | 237.47 | 4036.99 | 335.12 | 5697.04
3.67 | Suministro y colocacion de conector macho de Polipropileno para termofusionar de 50 mm x 1-1/2" marca tuboplus | Pza. | 7 | 269.07 | 1883.49 | 388.48 | 2719.36
3.68 | Suministro y colocacion de conector macho de Polipropileno para termofusionar de 75 mm x 2-1/2" marca tuboplus | Pza. | 4 | 847.31 | 3389.24 | 972.82 | 3891.28
3.69 | Suministro y colocacion de conexión union bridada de polipropileno de 90 mm de diametro | Pza. | 15 | 816.44 | 12246.6 | 1072.79 | 16091.85
3.7 | Suministro y colocacion de conexión union bridada de polipropileno de 50 mm de diametro | Pza. | 1 | 292.07 | 292.07 | 497.13 | 497.13
3.71 | Suministro y colocacion de conexión union bridada de polipropileno de 40 mm de diametro | Pza. | 4 | 292.07 | 1168.28 | 347.55 | 1390.2
3.72 | Suministro y colocacion de cople ranurado victaulic de 3" de diametro | Pza. | 2 | 568.94 | 1137.88 | 740.09 | 1480.18
3.73 | Suministro y colocacion de cople ranurado victaulic de 2-1/2" de diametro | Pza. | 2 | 516.33 | 1032.66 | 641.04 | 1282.08
3.74 | Suministroy colocacion Válvula de Mariposa con Cuerpo de Fierro con Disco de Bronce y Vastago de Acero Inoxidable, Asiento EPDM Vulcanizado, con operador de Palanca de: 3"Ø marca TTV. | Pza. | 6 | 4205.85 | 25235.1 | 2401.01 | 14406.06
3.75 | Suministroy colocacion de valvula de retencon extremos bridados de 3" de diametro | Pza. | 2 | 3168.15 | 6336.3 | 3498.02 | 6996.04
3.76 | Suministro y colocacion de filtro YEE bridado de 3" de diametro, marca Spirax Zarco. | Pza. | 1 | 3622.55 | 3622.55 | 5219.8 | 5219.8
3.77 | Suministro y colocacion de filtro YEE bridado de 2-1/2" de diametro, marca Spirax Zarco. | Pza. | 1 | 3331.66 | 3331.66 | 4814.68 | 4814.68
3.78 | Suministro y colocacion de valvula reguladora de flujo bridada de 3" de diametro, marca Sarco. | Pza. | 1 | 3397.77 | 3397.77 | 4117.93 | 4117.93
3.79 | Suministro y colocacion de manguera flexible de neopreno, extremos bridaos de 3" de diametro. | Pza. | 4 | 4928.02 | 19712.08 | 2599.85 | 10399.4
3.8 | Suministro y colocacion de Válvula Eliminadora de Aire de Bronce Niquelado y Presion Maxima de 150 PSI de 3/4 "Ø. | Pza. | 22 | 2018.21 | 44400.62 | 523.08 | 11507.76
3.81 | Suministro y colocacion de Termometro Industrial con angulo ajustable para agua de condensacion de 9" de longitud Recto (0/160°F)de -18°C A 72°C marca TRERICE. | Pza. | 8 | 1645.46 | 13163.68 | 528.65 | 4229.2
3.82 | Suministro y colocacion de Termopozo de Bronce Realzado con extension de 1" de altura para Agua Helada y/o Caliente de 1/2"Ø, LARGO 4.50 marca TRERICE. | Pza. | 8 | 1061.14 | 8489.12 | 452.38 | 3619.04
3.83 | Suministro y colocacion de Manometro de la serie 600C de 0kg. a 7.03kg/cm cuad. (0-100 PSI) con Caratula de 4 1/2" Diam. de:0.25_"Ø marca TRERICE. | Pza. | 12 | 504.34 | 6052.08 | 625.23 | 7502.76
3.84 | Suministro y colocacion de Conexión Cola de Cochino o Rizo Galvanizado de:0.25_"Ø marca TRERICE. | Pza. | 12 | 34.76 | 417.12 | 152.35 | 1828.2
3.85 | Suministro y colocacion de Snubber para manometro fabricado en bronce de:0.25_"Ø marca TRERICE. | Pza. | 12 | 269.92 | 3239.04 | 158.47 | 1901.64
3.86 | Suministro y colocacion de Conexión Reduccion Bushing Galvanizado de 1/2" a 1/4" de diametro. | Pza. | 12 | 45.18 | 542.16 | 44.85 | 538.2
3.87 | Suministro y colocacion de Tanque de Expansión de agua helada con capacidad de 450 lts a base de tinaco de agua marca Rotoplas. | Pza. | 1 | 1312.55 | 1312.55 | 5337.46 | 5337.46
3.88 | Suministro y colocacion de soporteria | Lote | 1 | 28979.74 | 28979.74 | 21288.13 | 21288.13
4 | CONTROLES |  |  |  | 664333.02 |  | 564687.01 | 99646.01
4.01 | Suministro y colocacion de Valvula de 3 vias conexión roscada de 1/2" de diam con actuador electrico a 120 v para fan & coil vc=4.0, marca Honeywell. | Pza. | 149 | 1889.94 | 281601.06 | 1241.25 | 184946.25 | REVISAR
4.02 | Suministro y colocacion de Valvula de 2 vias conexión roscada de 1/2" de diam con actuador electrico a 120 v para fan & coil vc=4.0, marca Honeywell. | Pza. | 134 | 886.39 | 118776.26 | 1181.44 | 158312.96
4.03 | Suministro y colocacion de Valvula de 2 vias conexión roscada de 3/4" de diam con actuador electrico para UMA. | Pza. | 1 | 996.57 | 996.57 | 1330.26 | 1330.26
4.04 | Suministro y colocacion de Valvula de 3 vias conexión roscada de 1-1/4" de diam con actuador electrico para UMA. | Pza. | 1 | 2093.79 | 2093.79 | 2503.41 | 2503.41
4.05 | Suministro y colocacion de Termostato para fan & coil Mca Honeywell, Mod. Halo, con display digital a 120v y selector de 3 velocidades para sistema de calafacción y enfriamiento. | Pza. | 149 | 1720.02 | 256282.98 | 1446.51 | 215529.99 | REVISAR
4.06 | Suministro y colocacion de Termostato Electronico con Display Digital para Calefaccion y Enfriamiento con 3 velocidades de Ventilador de:_40.10:A_90.10_GRAD.F marca BELIMO. | Pza. | 1 | 1729.55 | 1729.55 | 1423.01 | 1423.01
4.07 | Suministro y colocacion de Relevador con bobina de:24_VOLTS marca BELIMO. | Pza. | 1 | 1109.57 | 1109.57 | 180.34 | 180.34
4.08 | Suministro y colocacion de Base para Relevador marca BELIMO. | Pza. | 1 | 760.33 | 760.33 | 85.15 | 85.15
4.09 | Suministro y colocacion de Transformador Volt. Prim. 220/120 Volt Sec.24 de:24.01_VA marca BELIMO. | Pza. | 1 | 982.91 | 982.91 | 375.64 | 375.64
5 | AISLAMIENTOS TERMICOS PARA TUBERIAS |  |  |  | 279247.16 |  | 199064.4 | 80182.76
5.01 | Suministro y colocacion de aislameinto termico de polioliefina de 1/2" de espesor para tubo de plastico cedula 80 de 1/2" de diametro | M | 1074 | 87.41 | 93878.34 | 71.24 | 76511.76
5.02 | Suministro y colocacion de aislameinto termico de polioliefina de 1/2" de espesor para tubo de plastico cedula 80 de 3/4" de diametro | M | 125 | 102.94 | 12867.5 | 75.97 | 9496.25
5.03 | Suministro y colocacion de aislameinto termico de polioliefina de 1/2" de espesor para tubo de plastico cedula 80 de 1" de diametro | M | 153 | 125.06 | 19134.18 | 114.89 | 17578.17
5.04 | Suministro y colocacion de aislameinto termico de polioliefina de 1/2" de espesor para tubo de plastico cedula 80 de 1 1/4"" de diametro | M | 90 | 143.17 | 12885.3 | 123.28 | 11095.2
5.05 | Suministro y colocacion de aislameinto termico de polioliefina de 1/2" de espesor para tubo de plastico cedula 80 de 1 1/2" de diametro | M | 20 | 157.07 | 3141.4 | 127.88 | 2557.6
5.06 | Suministro y colocacion de aislameinto termico de polioliefina de 3/4" de espesor para tubo de plastico cedula 80 de 1" de diametro | M | 24 | 256.46 | 6155.04 | 150.2 | 3604.8
5.07 | Suministro y colocacion de aislameinto termico de polioliefina de 3/4" de espesor para tubo de plastico cedula 80 de 1 1/4"" de diametro | M | 10 | 273.14 | 2731.4 | 159.94 | 1599.4
5.08 | Suministro y colocacion de aislameinto termico de polioliefina de 3/4" de espesor para tubo de plastico cedula 80 de 1 1/2" de diametro | M | 16 | 299.7 | 4795.2 | 174.96 | 2799.36
5.09 | Suministro y colocacion de aislameinto termico de polioliefina de 3/4" de espesor para tubo de plastico cedula 80 de 2" de diametro | M | 30 | 396.48 | 11894.4 | 208.49 | 6254.7
5.1 | Suministro y colocacion de aislameinto termico de polioliefina de 3/4" de espesor para tubo de plastico cedula 80 de 2 1/2" de diametro | M | 12 | 469.5 | 5634 | 248.66 | 2983.92
5.11 | Suministro y colocacion de aislameinto termico de polioliefina de 3/4" de espesor para tubo de plastico cedula 80 de 3" de diametro | M | 22 | 547.02 | 12034.44 | 287.07 | 6315.54
5.12 | Suministro y colocacion de aislamiento termico de 1" en rollo para conexiones coo valvulas, etc | M2 | 32 | 225.92 | 7229.44 | 970.69 | 31062.08
5.13 | Suministro y colocacion de proteccion mecánica para aislamiento expuestos a intemperie a base de lamina de PVC para tuberia de 1" de diametro | M | 24 | 283.24 | 6797.76 | 108.21 | 2597.04
5.14 | Suministro y colocacion de proteccion mecánica para aislamiento expuestos a intemperie a base de lamina de PVC para tuberia de 1 1/4" de diametro | M | 10 | 330.45 | 3304.5 | 58.34 | 583.4
5.15 | Suministro y colocacion de proteccion mecánica para aislamiento expuestos a intemperie a base de lamina de PVC para tuberia de 1 1/2" de diametro | M | 16 | 423.2 | 6771.2 | 63.95 | 1023.2
5.16 | Suministro y colocacion de proteccion mecánica para aislamiento expuestos a intemperie a base de lamina de PVC para tuberia de 2" de diametro | M | 30 | 511.17 | 15335.1 | 71.4 | 2142
5.17 | Suministro y colocacion de proteccion mecánica para aislamiento expuestos a intemperie a base de lamina de PVC para tuberia de 2 1/2" de diametro | M | 12 | 532.9 | 6394.8 | 78.85 | 946.2
5.18 | Suministro y colocacion de proteccion mecánica para aislamiento expuestos a intemperie a base de lamina de PVC para tuberia de 3" de diametro | M | 22 | 767.54 | 16885.88 | 82.51 | 1815.22
5.19 | Suministro y colocacion de proteccion mecánica para aislamiento expuestos a intemperie a base de lamina de PVC para conexiones y valvulas en chiller y bombas. | M2 | 32 | 980.54 | 31377.28 | 565.58 | 18098.56
6 | DRENAJES DE FAN & COILS |  |  |  | 53985.9 |  | 94082.7 |  | 40096.8
6.01 | Suministro y colocacion de tuberia de PVC hidraulico de 3/4" cementar | ml | 290 | 36.96 | 10718.4 | 53.13 | 15407.7
6.02 | Suministro y colocacion de codo PVC hidraulico 3/4 x 90° | Pza. | 900 | 29.65 | 26685 | 58.17 | 52353
6.03 | Conector de PVC rosca interior en 3/4" de diametro. incluye materiales varios como pegamento y limpiador | Pza. | 150 | 26.51 | 3976.5 | 74.06 | 11109
6.04 | Soporteria para tubera de PVC a base de abrazadera pera y esparrago de 1/4, anclado a loza con taquete de expansión | Pza. | 150 | 84.04 | 12606 | 101.42 | 15213
7 | SHUTE Y CHAROLAS |  |  |  | 29626.33 |  | 57277.2 |  | 27650.87
7.01 | Fabricacion de ducto para Shute a base de Espiroducto de 22" de diametro calbre 22, incluye soporteria, puertas aprobadas resistentes al fuego y todo lo necesaio para su correcta colocacion. | ml | 24 | 1090.5 | 26172 | 1624.58 | 38989.92
7.02 | Suministro y colocacion de charola para derrames en PB para cubo de instalaciones. | Pza. | 11 | 314.03 | 3454.33 | 1662.48 | 18287.28
8 |  |  |  |  | 8089.24 |  | 15945.27 |  | 7856.03
8.01 | Señalizacion sentido de flujo en tuberia y letrero en gabinetes contra incendios. | Lote | 1 | 380.15 | 380.15 | 6376.15 | 6376.15
8.02 | Planos as built. | PZA | 1 | 5509.46 | 5509.46 | 4662.13 | 4662.13
8.03 | Capacitacion de funcionamiento al personal de mantenimiento. | PZA | 1 | 2199.63 | 2199.63 | 4906.99 | 4906.99
|  |  |  | SUBTOTAL | 6204573.16 | SUBTOTAL | 5449854.06 | 754719.1
DH | PROTECCION CONTRA DETECCION Y ALARMA
5 | DETECCIÓN Y ALARMA |  |  |  | 774311.51 |  | 492123.69 | 282187.82 |  | 362081.7236
5.01 | Panel de alarma de incendio inteligente MS9200; con un circuito impreso de un solo SLC loop (198 dispositivos ), con iluminacion posterior y pantalla de 80 caracteres, marca Fire Lite, el cual cuenta con un gabinete metálico con puerta en color rojo y con chapa con llave para evitar la manipulación por personal no autorizado, este es un panel inteligente el cual tiene como protocolo de comunicación con los dispositivos iniciadores una tecnología denominada FlashScan. | PZA | 1 | 68073.09 | 68073.09 | 22396.8982 | 22396.9 |  | 451.36 | 67621.73
5.02 | Detector de humo fotoeléctrico direccionable | PZA | 23 | 1726.87 | 39718.01 | 1306.0448 | 30039.03
5.03 | Detector de humo autónomo con bateria de respaldo de 9 V, Mca. KIDDE, Mod. i12060 | PZA | 126 | 815.61 | 102766.86 | 380.5652 | 47951.22 | REVISAR | 53706.0384 | 49060.8216
5.04 | Detector de humo autónomo con estrobo, Mca. BRK, Mod. 7020B | PZA | 1 | 1995.74 | 1995.74 | 811.1226 | 811.12 |  | 908.4544 | 1087.2856
5.05 | Detector de temperatura direccionable. | PZA | 3 | 1812.83 | 5438.49 | 1319.7927 | 3959.38
5.06 | Base para detector de humo fotoeléctrico | PZA | 23 | 255.41 | 5874.43 | 230.5888 | 5303.54
5.07 | Modulo de monitor direccionable, con tecnologia FlashScan. | PZA | 43 | 1944.06 | 83594.58 | 1163.3589 | 50024.43 | REVISAR | 64678.88 | 18915.7
5.08 | Modulo de relevadores direccionable, con tecnologia FlashScan. | PZA | 10 | 9043.55 | 90435.5 | 1551.0063 | 15510.06 | REVISAR | 15080.8 | 75354.7
5.09 | Modulo de control direccionable, con tecnologia FlashScan. | PZA | 10 | 5900.96 | 59009.6 | 1551.0063 | 15510.06 | REVISAR | 15080.8 | 43928.8
5.1 | Modulo aislador de circuito de linea de señalizacion (SLC) loop; aislador contra cortos circuitos en el SLC. | PZA | 10 | 6998.44 | 69984.4 | 1268.9673 | 12689.67 | REVISAR | 15080.8 | 54903.6
5.11 | Estacion manual de aviso de incendio direccionable con tecnologia FlashScan. | PZA | 20 | 2855.25 | 57105 | 1833.0454 | 36660.91 | REVISAR | 37836.064 | 19268.936
5.12 | Sirena roja con luz estroboscopica Multi-Candela 15,15/75, 30, 75,110,115 cd, 12/24 Volt. | PZA | 21 | 2398.22 | 50362.62 | 1060.4584 | 22269.63 | REVISAR | 31704.4896 | 18658.1304
5.13 | Fuente de poder auxilar remota de 6.0amps, 120VAC. Incluye tarjeta de circuito principal, transformador y gabinete metalico con chapa y llave. | PZA | 1 | 13282.02 | 13282.02 | 10362.1222 | 10362.12 |  |  | 13282.02
5.14 | Contacto magnetico para supervisar puertas de emergencia. | PZA | 17 | 319.49 | 5431.33 | 164.9741 | 2804.56
5.15 | Supervisor de válvula OS&Y-2 | PZA | 3 | 1309.3 | 3927.9 | 1833.462 | 5500.39
5.16 | Electronivel para inundacion de cuarto de maquinas. | PZA | 1 | 412.28 | 412.28 | 1795.5513 | 1795.55
5.17 | Electronivel para bajo nivel de agua en cisternas. | PZA | 3 | 412.28 | 1236.84 | 1940.9451 | 5822.84
5.18 | Cable trenzado y blindado con maylar, 2 x 18 | MTS | 1300 | 14.37 | 18681 | 15.721 | 20437.33
5.19 | Cable trenzado y blindado con maylar, 2 x 16 | MTS | 1200 | 19.19 | 23028 | 17.2012 | 20641.46
5.2 | Tubo conduit de 19MM PVC uso pesado | MTS | 510 | 28.68 | 14626.8 | 40.2635 | 20534.38
5.21 | Tubo galvanizado conduit pared delgada de 19MM | MTS | 115 | 34.07 | 3918.05 | 98.3609 | 11311.5
5.22 | Tubo flexible tipo zapa de 1/2"Ø | MTS | 30 | 27.74 | 832.2 | 66.8711 | 2006.13
5.23 | Tubo licuatite de 13 mm 1/2"Ø | MTS | 10 | 44.49 | 444.9 | 64.4598 | 644.6
5.24 | Conector recto para tubo flexible tipo zapa de 1/2"Ø | PZA | 46 | 30.08 | 1383.68 | 18.753 | 862.64
5.25 | Conector curvo para tubo flexible tipo zapa de 1/2"Ø | PZA | 36 | 30.08 | 1082.88 | 25.0438 | 901.58
5.26 | Conector curvo para tubo licuatite de 1/2"Ø | PZA | 20 | 47.86 | 957.2 | 26.2614 | 525.23
5.27 | Conector galvanizado para uso rudo de 1/2"Ø | PZA | 4 | 16.36 | 65.44 | 13.3456 | 53.38
5.28 | Caja cuadrada de PVC C/Tapa de 19mm. | PZA | 70 | 45.36 | 3175.2 | 32.2896 | 2260.27
5.29 | Caja cuadrada Galvanizada C/Tapa de 19mm. | PZA | 50 | 40.48 | 2024 | 17.5235 | 876.18
5.3 | Chalupa de PVC conduit. | PZA | 40 | 38.82 | 1552.8 | 22.3222 | 892.89
5.31 | Conector para uso pesado de 19MM PVC | PZA | 213 | 12.73 | 2711.49 | 8.4275 | 1795.06
5.32 | Curva de 19MM de PVC | PZA | 60 | 17.54 | 1052.4 | 15.9717 | 958.3
5.33 | Conector recto galvanizado para tubo conduit de 19mm tipo americano | PZA | 100 | 19.36 | 1936 | 11.364 | 1136.4
5.34 | Cople conduit galvanizado tipo americano de 19mm | PZA | 58 | 17.66 | 1024.28 | 14.7899 | 857.82
5.35 | Codo conduit galvanizado de 19mm pared delgada | PZA | 20 | 45.23 | 904.6 | 27.9923 | 559.85
5.36 | Soporteria | Lote | 1 | 12024.94 | 12024.94 | 0 | 0 | REVISAR
5.37 | Etiquetas impresas con nombres del dispositivo a monitorear. | Lote | 1 | 1812.62 | 1812.62 | 11.937 | 11.94
5.38 | Programación del tablero en electrónico y escrito. | PZA | 1 | 6120.5 | 6120.5 | 8523.0164 | 8523.02
5.39 | Planos as built con sembrado de direcciones de dispositivos. | PZA | 1 | 3856.62 | 3856.62 | 3581.0993 | 3581.1
5.4 | Capacitacion de funcionamiento al personal de mantenimiento. | PZA | 1 | 2199.63 | 2199.63 | 2984.2494 | 2984.25
5.41 | Material de consumo | Lote | 1 | 10247.59 | 10247.59 | 100356.9659 | 100356.97 | REVISAR
|  |  |  | SUBTOTAL | 774311.51 | SUBTOTAL | 492123.69
1 | Alumbrado, Contatos y Fuerza Habitacion King Size (77 Habitaciones)
| Canalizaciones y Accesorios | [6 empty] | 2006129.8016
| Suministro y Colocación de Tubo PVC Uso Ligero Abocinado de 13mm (1/2'') Marca Durman - Cresco | Tramo | 1155 | 71.78 | 82905.9 | 40.94 | 47285.7 | 35620.2
| Suministro y Colocación de Tubo PVC Uso Ligero Abocinado de 19mm (3/4'') Marca Durman - Cresco | Tramo | 308 | 69.3 | 21344.4 | 53.68 | 16533.44 | 4810.96
| Suministro y Colocación de Curva 90 Grados PVC Uso Ligero Abosinado de 13mm (1/2'') Marca Durman - Cresco | Pieza | 308 | 14.94 | 4601.52 | 18.13 | 5584.04
| Suministro y Colocación de Curva 90 Grados PVC Uso Ligero Abosinado de 19mm (3/4'') Marca Durman - Cresco | Pieza | 154 | 17.54 | 2701.16 | 22.21 | 3420.34
| Suministro y Colocación de Conector PVC Uso Ligero de 13mm (1/2'') Marca Durman - Cresco | Pieza | 2618 | 11.05 | 28928.9 | 4.55 | 11911.9 | 17017
| Suministro y Colocación de Conector PVC Uso Ligero de 19mm (3/4'') Marca Durman - Cresco | Pieza | 847 | 12.73 | 10782.31 | 6.48 | 5488.56 | 5293.75
| Suministro y Colocación de Tubo Flexible Tipo Zapa de 13mm (1/2'') Marca TFM | Metro | 847 | 27.74 | 23495.78 | 30.39 | 25740.33
| Suministro y Colocación de Conector Recto para Tubo Flexible Tipo Zapa de 13mm (1/2'') Marca Anclo o Similar | Pieza | 1001 | 30.08 | 30110.08 | 12.23 | 12242.23 | 17867.85
| Suministro y Colocación de Tubo Flexible Tipo Liquatite de 13mm (1/2'') Marca TFM | Metro | 616 | 44.49 | 27405.84 | 40.56 | 24984.96 | 2420.88
| Suministro y Colocación de Conector Recto para Tubo Flexible Tipo Liquatite de 13mm (1/2'') Marca Anclo o Similar | Pieza | 693 | 35.97 | 24927.21 | 20.69 | 14338.17 | 10589.04
| Acumulado Canalizaciones y Accesorios |  |  |  | 0
| Cajas y Accesorios |  |  |  | 0
| Suministro y Colocación de Caja Chalupa PVC Marca Durman - Cresco | Pieza | 924 | 38.82 | 35869.68 | 13.79 | 12741.96 | 23127.72
| Suministro y Colocación de Caja Registro PVC de 13mm (1/2'') Marca Durman - Cresco | Pieza | 770 | 40.39 | 31100.3 | 17.31 | 13328.7 | 17771.6
| Suministro y Colocación de Caja Registro PVC de 19mm (3/4'') Marca Durman - Cresco | Pieza | 539 | 45.36 | 24449.04 | 26.5 | 14283.5 | 10165.54
| Suministro y Colocación de Tapa para Caja Registro PVC de 13mm (1/2'') Marca Durman - Cresco | Pieza | 770 | 14.84 | 11426.8 | 5.19 | 3996.3 | 7430.5
| Suministro y Colocación de Tapa para Caja Registro PVC de 19mm (3/4'') Marca Durman - Cresco | Pieza | 385 | 14.99 | 5771.15 | 9.25 | 3561.25 | 2209.9
| Suministro y Colocación de Tapa Realzada para Caja Registro PVC de 19mm (3/4'') Marca Anclo o Similar | Pieza | 154 | 15.21 | 2342.34 | 9.25 | 1424.5
| Acumulado Cajas y Accesorios |  |  |  | 0
| Cable y Accesorios |  |  |  | 0
| Suministro y Colocación de Cable de Cobre Suave, Tipo THW 600V, 75 Grados, Calibre No. 14 AWG, Marca Kobrex | Metro | 4620 | 10.51 | 48556.2 | 6.41 | 29614.2 | 18942
| Suministro y Colocación de Cable de Cobre Suave, Tipo THW, 600V, 75 Grados, Calibre No. 12 AWG, Marca Kobrex | Metro | 19250 | 13.77 | 265072.5 | 9.56 | 184030 | 81042.5
| Suministro y Colocación de Cable de Cobre Suave Desnudo, Calibre No. 12 AWG Marca Kobrex | Metro | 4620 | 12.32 | 56918.4 | 7.67 | 35435.4 | 21483
| Acumulado Cable y Accesorios |  |  |  | 0
| Accesorios de Acabado |  |  |  | 0
| Suministro y Colocación de Interruptor Sencillo 15A./127V., Modelo Stylo, Catalogo 2101,3 BA, Marca Estévez | Pieza | 462 | 105.78 | 48870.36 | 59.57 | 27521.34 | 21349.02
| Suministro y Colocación de Toma de Corriente Polarizada 2 Polos + Tierra 15A, 127V., Modelo Stylo, Catalogo 2128 BA, Marca Estévez | Juego | 231 | 101.16 | 23367.96 | 68.43 | 15807.33 | 7560.63
| Suministro y Colocación de Toma de Corriente Polarizada 2 Polos + Tierra 15A, 127V., Modelo Stylo, Catalogo 2328 BA, Marca Estévez | Juego | 77 | 104.62 | 8055.74 | 104.19 | 8022.63
| Suministro y Colocación de Placa de Resina Color Blanco, 1 Módulo, Modelo Stylo, Catalogo 2471 BA, Marca Estévez | Pieza | 539 | 100.49 | 54164.11 | 53.51 | 28841.89 | 25322.22
| Suministro y Colocación de Placa de Resina Color Blanco, 2 Módulos, Modelo Stylo, Catalogo 2472 BA Marca Estévez | Pieza | 77 | 100.49 | 7737.73 | 53.51 | 4120.27 | 3617.46
| Suministro y Colocación de Placa de Resina Color Blanco, 3 Módulos, Modelo Stylo, Catalogo 2473 BA Marca Estévez | Pieza | 77 | 100.49 | 7737.73 | 53.51 | 4120.27 | 3617.46
| Suministro y Colocación Contacto Dúplex Polarizado con Interruptor de Circuito por Falla a Tierra (ICFT), con Placa de Resina color blanco 15A. Catalogo 2329 BA Marca Estévez | Juego | 77 | 327.21 | 25195.17 | 295.72 | 22770.44 | 2424.73
Acumulado Accesorios de Acabado
Conexión a Equipo Fan & Coil
| Suministro y Colocación Medio de Desconexión para Equipo de Climatización, incluye: Gabinete de policarbonato o material no corrosivo, interruptor de 1 polo 10 amperes. | Juego | 77 | 1313.85 | 101166.45 | 396.53 | 30532.81 | 70633.64
| Suministro, Colocación y Pruebas de Sistema de Automatización para Equipo de Climatización en Habitación, incluye: Sensor de presencia 360°, micro interruptor en puerta de acceso a habitación, salida de LED para puerta, gabinete con elementos y controladores necesarios para realizar funciones especificas. (SOLICITAR DIAGRAMAS DE CONEXIONES Y ESPECIFICACIONES A DIRECCION DE PROYECTOS) | Juego | 77 | 5950.21 | 458166.17 | 2214.76 | 170536.52 | 287629.65
Acumulado Equipos Fan & Coil
Luminarias
| Colocacion de Luminaria de Empotrar | Pieza | 462 | 901.73 | 416599.26 | 151.32 | 69909.84
| Colocación de Luminaria de Sobreponer | Pieza | 154 | 195.92 | 30171.68 | 181.59 | 27964.86
Acumulado Luminarias
Alumbrado, Contatos y Fuerza Habitacion King Size (77 Habitaciones)
2 | Alumbrado, Contatos y Fuerza Habitacion Doble Doble (48 habitaciones)
Canalizaciones y Accesorios
| Suministro y Colocación de Tubo PVC Uso Ligero Abocinado de 13mm (1/2'') Marca Durman - Cresco | Tramo | 720 | 71.78 | 51681.6 | 40.94 | 29476.8 | 22204.8
| Suministro y Colocación de Tubo PVC Uso Ligero Abocinado de 19mm (3/4'') Marca Durman - Cresco | Tramo | 192 | 69.3 | 13305.6 | 53.68 | 10306.56 | 2999.04
| Suministro y Colocación de Curva 90 Grados PVC Uso Ligero Abosinado de 13mm (1/2'') Marca Durman - Cresco | Pieza | 192 | 14.94 | 2868.48 | 18.13 | 3480.96
| Suministro y Colocación de Curva 90 Grados PVC Uso Ligero Abosinado de 19mm (3/4'') Marca Durman - Cresco | Pieza | 96 | 17.54 | 1683.84 | 22.21 | 2132.16
| Suministro y Colocación de Conector PVC Uso Ligero de 13mm (1/2'') Marca Durman - Cresco | Pieza | 1632 | 11.05 | 18033.6 | 4.55 | 7425.6 | 10608
| Suministro y Colocación de Conector PVC Uso Ligero de 19mm (3/4'') Marca Durman - Cresco | Pieza | 528 | 12.73 | 6721.44 | 6.48 | 3421.44 | 3300
| Suministro y Colocación de Tubo Flexible Tipo Zapa de 13mm (1/2'') Marca TFM | Metro | 528 | 27.74 | 14646.72 | 30.39 | 16045.92
| Suministro y Colocación de Conector Recto para Tubo Flexible Tipo Zapa de 13mm (1/2'') Marca Anclo o Similar | Pieza | 624 | 30.08 | 18769.92 | 12.23 | 7631.52 | 11138.4
| Suministro y Colocación de Tubo Flexible Tipo Liquatite de 13mm (1/2'') Marca TFM | Metro | 384 | 44.49 | 17084.16 | 40.56 | 15575.04 | 1509.12
| Suministro y Colocación de Conector Recto para Tubo Flexible Tipo Liquatite de 13mm (1/2'') Marca Anclo o Similar | Pieza | 432 | 35.97 | 15539.04 | 20.69 | 8938.08 | 6600.96
Acumulado Canalizaciones y Accesorios
Cajas y Accesorios
| Suministro y Colocación de Caja Chalupa PVC Marca Durman - Cresco | Pieza | 576 | 38.82 | 22360.32 | 13.79 | 7943.04 | 14417.28
| Suministro y Colocación de Caja Registro PVC de 13mm (1/2'') Marca Durman - Cresco | Pieza | 480 | 40.39 | 19387.2 | 17.31 | 8308.8 | 11078.4
| Suministro y Colocación de Caja Registro PVC de 19mm (3/4'') Marca Durman - Cresco | Pieza | 336 | 45.36 | 15240.96 | 26.5 | 8904 | 6336.96
| Suministro y Colocación de Tapa para Caja Registro PVC de 13mm (1/2'') Marca Durman - Cresco | Pieza | 480 | 33.47 | 16065.6 | 5.19 | 2491.2 | 13574.4
| Suministro y Colocación de Tapa para Caja Registro PVC de 19mm (3/4'') Marca Durman - Cresco | Pieza | 240 | 14.99 | 3597.6 | 9.25 | 2220 | 1377.6
| Suministro y Colocación de Tapa Realzada para Caja Registro PVC de 19mm (3/4'') Marca Anclo o Similar | Pieza | 96 | 15.21 | 1460.16 | 9.25 | 888
Acumulado Cajas y Accesorios
Cable y Accesorios
| Suministro y Colocación de Cable de Cobre Suave, Tipo THW 600V, 75 Grados, Calibre No. 14 AWG, Marca Kobrex | Metro | 2880 | 10.51 | 30268.8 | 6.41 | 18460.8 | 11808
| Suministro y Colocación de Cable de Cobre Suave, Tipo THW, 600V, 75 Grados, Calibre No. 12 AWG, Marca Kobrex | Metro | 12000 | 13.77 | 165240 | 9.56 | 114720 | 50520
| Suministro y Colocación de Cable de Cobre Suave Desnudo, Calibre No. 12 AWG Marca Kobrex | Metro | 2880 | 12.32 | 35481.6 | 7.67 | 22089.6 | 13392
Acumulado Cable y Accesorios
Accesorios de Acabado
| Suministro y Colocación de Interruptor Sencillo 15A./127V., Modelo Stylo, Catalogo 2101,3 BA, Marca Estévez | Pieza | 288 | 105.78 | 30464.64 | 59.57 | 17156.16 | 13308.48
| Suministro y Colocación de Toma de Corriente Polarizada 2 Polos + Tierra 15A, 127V., Modelo Stylo, Catalogo 2128 BA, Marca Estévez | Juego | 144 | 101.16 | 14567.04 | 68.43 | 9853.92 | 4713.12
| Suministro y Colocación de Toma de Corriente Polarizada 2 Polos + Tierra 15A, 127V., Modelo Stylo, Catalogo 2328 BA, Marca Estévez | Juego | 48 | 104.62 | 5021.76 | 104.19 | 5001.12
| Suministro y Colocación de Placa de Resina Color Blanco, 1 Módulo, Modelo Stylo, Catalogo 2471 BA, Marca Estévez | Pieza | 336 | 100.49 | 33764.64 | 53.51 | 17979.36 | 15785.28
| Suministro y Colocación de Placa de Resina Color Blanco, 2 Módulos, Modelo Stylo, Catalogo 2472 BA Marca Estévez | Pieza | 48 | 100.49 | 4823.52 | 53.51 | 2568.48 | 2255.04
| Suministro y Colocación de Placa de Resina Color Blanco, 3 Módulos, Modelo Stylo, Catalogo 2473 BA Marca Estévez | Pieza | 48 | 100.49 | 4823.52 | 53.51 | 2568.48 | 2255.04
| Suministro y Colocación Contacto Dúplex Polarizado con Interruptor de Circuito por Falla a Tierra (ICFT), con Placa de Resina color blanco 15A. Catalogo 2329 BA Marca Estévez | Juego | 48 | 327.21 | 15706.08 | 295.72 | 14194.56 | 1511.52
Acumulado Accesorios de Acabado
Conexión a Equipo Fan & Coil
| Suministro y Colocación Medio de Desconexión para Equipo de Climatización, incluye: Gabinete de policarbonato o material no corrosivo, interruptor de 1 polo 10 amperes. | Juego | 48 | 1313.85 | 63064.8 | 396.53 | 19033.44 | 44031.36
| Suministro, Colocación y Pruebas de Sistema de Automatización para Equipo de Climatización en Habitación, incluye: Sensor de presencia 360°, micro interruptor en puerta de acceso a habitación, salida LED para puerta, gabinete con elementos y controladores necesarios para realizar funciones especificas. (SOLICITAR DIAGRAMAS DE CONEXIONES Y ESPECIFICACIONES A DIRECCION DE PROYECTOS) | Pieza | 48 | 5950.21 | 285610.08 | 2214.76 | 106308.48 | 179301.6
Acumulado Equipos Fan & Coil
Luminarias
| Colocacion de Luminaria de Empotrar | Pieza | 288 | 901.73 | 259698.24 | 151.32 | 43580.16
| Colocación de Luminaria de Sobreponer | Pieza | 96 | 195.92 | 18808.32 | 181.59 | 17432.64
Acumulado Lumiarias
Alumbrado, Contatos y Fuerza Habitacion Doble Doble (48 habitaciones)
3 | Alumbrado, Contatos y Fuerza Habitacion Handy Cap (1 Habitacion)
Canalizaciones y Accesorios
| Suministro y Colocación de Tubo PVC Uso Ligero Abocinado de 13mm (1/2'') Marca Durman - Cresco | Tramo | 15 | 71.78 | 1076.7 | 40.94 | 614.1
| Suministro y Colocación de Tubo PVC Uso Ligero Abocinado de 19mm (3/4'') Marca Durman - Cresco | Tramo | 4 | 69.3 | 277.2 | 53.68 | 214.72
| Suministro y Colocación de Curva 90 Grados PVC Uso Ligero Abosinado de 13mm (1/2'') Marca Durman - Cresco | Pieza | 4 | 14.94 | 59.76 | 18.13 | 72.52
| Suministro y Colocación de Curva 90 Grados PVC Uso Ligero Abosinado de 19mm (3/4'') Marca Durman - Cresco | Pieza | 2 | 17.54 | 35.08 | 22.21 | 44.42
| Suministro y Colocación de Conector PVC Uso Ligero de 13mm (1/2'') Marca Durman - Cresco | Pieza | 34 | 11.05 | 375.7 | 4.55 | 154.7
| Suministro y Colocación de Conector PVC Uso Ligero de 19mm (3/4'') Marca Durman - Cresco | Pieza | 11 | 12.73 | 140.03 | 6.48 | 71.28
| Suministro y Colocación de Tubo Flexible Tipo Zapa de 13mm (1/2'') Marca TFM | Metro | 11 | 27.74 | 305.14 | 30.39 | 334.29
| Suministro y Colocación de Conector Recto para Tubo Flexible Tipo Zapa de 13mm (1/2'') Marca Anclo o Similar | Pieza | 13 | 30.08 | 391.04 | 12.23 | 158.99
| Suministro y Colocación de Tubo Flexible Tipo Liquatite de 13mm (1/2'') Marca TFM | Metro | 8 | 44.49 | 355.92 | 40.56 | 324.48
| Suministro y Colocación de Conector Recto para Tubo Flexible Tipo Liquatite de 13mm (1/2'') Marca Anclo o Similar | Pieza | 9 | 35.97 | 323.73 | 20.69 | 186.21
| Acumulado Canalizaciones y Accesorios |  |  |  | 0
| Cajas y Accesorios |  |  |  | 0
| Suministro y Colocación de Caja Chalupa PVC Marca Durman - Cresco | Pieza | 12 | 38.82 | 465.84 | 13.79 | 165.48
| Suministro y Colocación de Caja Registro PVC de 13mm (1/2'') Marca Durman - Cresco | Pieza | 10 | 40.39 | 403.9 | 17.31 | 173.1
| Suministro y Colocación de Caja Registro PVC de 19mm (3/4'') Marca Durman - Cresco | Pieza | 7 | 45.36 | 317.52 | 26.5 | 185.5
| Suministro y Colocación de Tapa para Caja Registro PVC de 13mm (1/2'') Marca Durman - Cresco | Pieza | 10 | 33.47 | 334.7 | 5.19 | 51.9
| Suministro y Colocación de Tapa para Caja Registro PVC de 19mm (3/4'') Marca Durman - Cresco | Pieza | 5 | 14.99 | 74.95 | 9.25 | 46.25
| Suministro y Colocación de Tapa Realzada para Caja Registro PVC de 19mm (3/4'') Marca Anclo o Similar | Pieza | 2 | 15.21 | 30.42 | 9.25 | 18.5
Acumulado Cajas y Accesorios
Cable y Accesorios
| Suministro y Colocación de Cable de Cobre Suave, Tipo THW 600V, 75 Grados, Calibre No. 14 AWG, Marca Kobrex | Metro | 60 | 10.51 | 630.6 | 6.41 | 384.6
| Suministro y Colocación de Cable de Cobre Suave, Tipo THW, 600V, 75 Grados, Calibre No. 12 AWG, Marca Kobrex | Metro | 250 | 13.77 | 3442.5 | 9.56 | 2390 | 1052.5
| Suministro y Colocación de Cable de Cobre Suave Desnudo, Calibre No. 12 AWG Marca Kobrex | Metro | 60 | 12.32 | 739.2 | 7.67 | 460.2
Acumulado Cable y Accesorios
Accesorios de Acabado
| Suministro y Colocación de Interruptor Sencillo 15A./127V., Modelo Stylo, Catalogo 2101,3 BA, Marca Estévez | Pieza | 6 | 105.78 | 634.68 | 59.57 | 357.42
| Suministro y Colocación de Toma de Corriente Polarizada 2 Polos + Tierra 15A, 127V., Modelo Stylo, Catalogo 2128 BA, Marca Estévez | Juego | 3 | 101.16 | 303.48 | 68.43 | 205.29
| Suministro y Colocación de Toma de Corriente Polarizada 2 Polos + Tierra 15A, 127V., Modelo Stylo, Catalogo 2328 BA, Marca Estévez | Juego | 1 | 104.62 | 104.62 | 104.19 | 104.19
| Suministro y Colocación de Placa de Resina Color Blanco, 1 Módulo, Modelo Stylo, Catalogo 2471 BA, Marca Estévez | Pieza | 9 | 100.49 | 904.41 | 53.51 | 481.59
| Suministro y Colocación de Placa de Resina Color Blanco, 3 Módulos, Modelo Stylo, Catalogo 2473 BA Marca Estévez | Pieza | 1 | 100.49 | 100.49 | 53.51 | 53.51
| Suministro y Colocación Contacto Dúplex Polarizado con Interruptor de Circuito por Falla a Tierra (ICFT), con Placa de Resina color blanco 15A. Catalogo 2329 BA Marca Estévez | Juego | 1 | 327.21 | 327.21 | 295.72 | 295.72
Acumulado Accesorios de Acabado
Conexión a Equipo Fan & Coil
| Suministro y Colocación Medio de Desconexión para Equipo de Climatización, incluye: Gabinete de policarbonato o material no corrosivo, interruptor de 1 polo 10 amperes. | Juego | 1 | 1313.85 | 1313.85 | 396.53 | 396.53
| Suministro, Colocación y Pruebas de Sistema de Automatización para Equipo de Climatización en Habitación, incluye: Sensor de presencia 360°, micro interruptor en puerta de acceso a habitación, salida LED para puerta, gabinete con elementos y controladores necesarios para realizar funciones especificas. (SOLICITAR DIAGRAMAS DE CONEXIONES Y ESPECIFICACIONES A DIRECCION DE PROYECTOS) | Pieza | 1 | 5950.21 | 5950.21 | 2214.76 | 2214.76 | 3735.45
Acumulado Equipos Fan & Coil
Luminarias
| Colocacion de Luminaria de Empotrar | Pieza | 6 | 901.73 | 5410.38 | 151.32 | 907.92
| Colocación de Luminaria de Sobreponer | Pieza | 2 | 195.92 | 391.84 | 181.59 | 363.18
Acumulado Lumiarias
Alumbrado, Contatos y Fuerza Habitacion Handy Cap (1 Habitacion)
4 | Alumbrado y Contactos Areas Planta Baja
Canalizaciones y Accesorios
| Suministro y Colocación de Tubo Conduit Pared Delgada Galvanizado de 13mm (1/2''), con coplee Marca Rimco - Catusa - Omega | Tramo | 225 | 83.04 | 18684 | 81.55 | 18348.75
| Suministro y Colocación de Tubo Conduit Pared Delgada Galvanizado de 19mm (3/4''), con coplee Marca Rimco - Catusa - Omega | Tramo | 59 | 100.11 | 5906.49 | 107.44 | 6338.96
| Suministro y Colocación de Tubo Conduit Pared Delgada Galvanizado de 25mm (1''), con coplee Marca Rimco - Catusa - Omega | Tramo | 11 | 197.23 | 2169.53 | 186.48 | 2051.28
| Suministro y Colocación de Curva 90 Grados Pared Delgada Galvanizado de 19mm (3/4''), con 2 coplees Marca Rimco - Catusa - Omega | Pieza | 10 | 19.4 | 194 | 30.53 | 305.3
| Suministro y Colocación de Curva 90 Grados Pared Delgada Galvanizado de 25mm (1''), con 2 coplees Marca Rimco - Catusa - Omega | Pieza | 2 | 27.1 | 54.2 | 52.27 | 104.54
| Suministro y Colocación de Conector Pared Delgada Galvanizado de 13mm (1/2'') Marca Rimco - Catusa - Omega | Pieza | 355 | 16.36 | 5807.8 | 6.39 | 2268.45 | 3539.35
| Suministro y Colocación de Conector Pared Delgada Galvanizado de 19mm (3/4'') Marca Rimco - Catusa - Omega | Pieza | 62 | 19.36 | 1200.32 | 9.1 | 564.2
| Suministro y Colocación de Conector Pared Delgada Galvanizado de 25mm (1'') Marca Rimco - Catusa - Omega | Pieza | 13 | 24.02 | 312.26 | 12.66 | 164.58
| Suministro y Colocación de Tubo Flexible Tipo Zapa de 13mm (1/2'') Marca TFM | Metro | 245 | 27.74 | 6796.3 | 30.39 | 7445.55
| Suministro y Colocación de Conector Recto para Tubo Flexible Tipo Zapa de 13mm (1/2'') Marca Anclo o Similar | Pieza | 160 | 30.08 | 4812.8 | 12.23 | 1956.8 | 2856
Acumulado Canalizaciones y Accesorios
Cajas y Accesorios
| Suministro y Colocación de Caja Registro Cuadrada Galvanizada de 13mm (1/2'') Marca Anclo o Similar | Pieza | 152 | 35.06 | 5329.12 | 8.93 | 1357.36 | 3971.76
| Suministro y Colocación de Caja Registro Cuadrada Galvanizada de 19mm (3/4'') Marca Anclo o Similar | Pieza | 100 | 40.48 | 4048 | 15.13 | 1513 | 2535
| Suministro y Colocación de Caja Registro Cuadrada Galvanizada de 25mm (1'') Marca Anclo o Similar | Pieza | 6 | 52.98 | 317.88 | 31.66 | 189.96
| Suministro y Colocación de Tapa para Caja Registro Cuadrada Galvanizada de 13mm (1/2'') Marca Anclo o Similar | Pieza | 152 | 3.8 | 577.6 | 3.02 | 459.04
| Suministro y Colocación de Tapa para Caja Registro Cuadrada Galvanizada de 19mm (3/4'') Marca Anclo o Similar | Pieza | 42 | 3.82 | 160.44 | 5.3 | 222.6
| Suministro y Colocación de Tapa para Caja Registro Cuadrada Galvanizada de 25mm (1'') Marca Anclo o Similar | Pieza | 4 | 4.02 | 16.08 | 9.04 | 36.16
| Suministro y Colocación de Tapa Realzada para Caja Registro Cuadrada Galvanizada de 19mm (3/4'') Marca Anclo o Similar | Pieza | 60 | 5.37 | 322.2 | 5.49 | 329.4
| Suministro y Colocación de Tapa Realzada para Caja Registro Cuadrada Galvanizada de 25mm (1'') Marca Anclo o Similar | Pieza | 2 | 6.04 | 12.08 | 9.16 | 18.32
Acumulado Cajas y Accesorios
Cable y Accesorios
| Suministro y Colocación de Cable de Cobre Suave, Tipo THW, 600V, 75 Grados, Calibre No. 12 AWG, Marca Kobrex | Metro | 2900 | 13.77 | 39933 | 9.56 | 27724 | 12209
| Suministro y Colocación de Cable de Cobre Suave, Tipo THW, 600V, 75 Grados, Calibre No. 10 AWG, Marca Kobrex | Metro | 2000 | 18.71 | 37420 | 13.68 | 27360 | 10060
| Suministro y Colocación de Cable de Cobre Suave Desnudo, Calibre No. 12 AWG Marca Kobrex | Metro | 1200 | 12.32 | 14784 | 7.67 | 9204 | 5580
| Suministro y Colocación de Cable de Cobre Suave, Tipo THW, 600V, 75 Grados, Calibre No. 12 AWG, Marca Kobrex | Metro | 300 | 13.77 | 4131 | 9.56 | 2868 | 1263
Acumulado Cable y Accesorios
Accesorios de Acabado
| Suministro y Colocación de Interruptor Sencillo 15A./127V., Modelo Stylo, Catalogo 2101,3 BA, Marca Estévez | Pieza | 13 | 105.78 | 1375.14 | 59.57 | 774.41
| Suministro y Colocación de Interruptor Tres Vias 15A./127V., Modelo Stylo, Catalogo 2102,3 BA, Marca Estévez | Pieza | 6 | 121.98 | 731.88 | 79.04 | 474.24
| Suministro y Colocación de Contacto Duplex Polarizado 2 Polos + Tierra 15A, 127V., Modelo Matix, Catalogo AM5028TS, Marca b Ticino, | Juego | 52 | 125.07 | 6503.64 | 116.83 | 6075.16
| Suministro y Colocación de Placa de Resina Color Blanco, 1 Módulo, Modelo Stylo, Catalogo 2471 BA, Marca Estévez | Pieza | 19 | 100.49 | 1909.31 | 53.51 | 1016.69
| Suministro y Colocación de Placa de Resina Color Blanco, 3 Módulo, Modelo Stylo, Catalogo 2473 BA, Marca Estévez | Pieza | 77 | 100.49 | 7737.73 | 53.51 | 4120.27 | 3617.46
| Suministro y Colocación Contacto Dúplex Polarizado con Interruptor de Circuito por Falla a Tierra (ICFT), con Placa de Resina color blanco 15A. Catalogo 2329 BA Marca Estévez | Juego | 2 | 327.21 | 654.42 | 295.72 | 591.44
| Suministro y Colocación Receptáculo Doble, Tierra Física Aislada color Naranja, Catalogo AHIG5262, con Tapa Lexan color Naranja con la leyenda "Isolated Ground" (Tierra Aislada), Catalogo AHIGPJ8, Marca Arrow Hart | Juego | 23 | 383.68 | 8824.64 | 131.97 | 3035.31 | 5789.33
| Suministro y Colocacion de Sensor de Presencia 360ª a techo y con un rango de ajuste minimo de 15min. Marca Bticino | Pieza | 6 | 2058.85 | 12353.1 | 1109.78 | 6658.68 | 5694.42
Acumulado Accesorios de Acabado
Luminarias
| Colocacion de Luminaria de Empotrar | Pieza | 131 | 901.73 | 118126.63 | 151.32 | 19822.92
| Colocación de Luminaria de Sobreponer | Pieza | 11 | 195.92 | 2155.12 | 181.59 | 1997.49
Acumulado Lumiarias
Alumbrado y Contactos Areas Planta Baja
5 | Alumbrado y Contactos Areas Publicas Habitaciones Planta 1er., 2o., 3o., 4o., 5o., 6o., Y 7o. Nivel
Canalizaciones y Accesorios
| Suministro y Colocación de Tubo PVC Uso Ligero Abocinado de 13mm (1/2'') Marca Durman - Cresco | Tramo | 140 | 71.78 | 10049.2 | 40.94 | 5731.6 | 4317.6
| Suministro y Colocación de Tubo PVC Uso Ligero Abocinado de 19mm (3/4'') Marca Durman - Cresco | Tramo | 120 | 69.3 | 8316 | 53.68 | 6441.6 | 1874.4
| Suministro y Colocación de Curva 90 Grados PVC Uso Ligero Abosinado de 13mm (1/2'') Marca Durman - Cresco | Pieza | 23 | 14.94 | 343.62 | 18.13 | 416.99
| Suministro y Colocación de Curva 90 Grados PVC Uso Ligero Abosinado de 19mm (3/4'') Marca Durman - Cresco | Pieza | 19 | 17.54 | 333.26 | 22.21 | 421.99
| Suministro y Colocación de Conector PVC Uso Ligero de 13mm (1/2'') Marca Durman - Cresco | Pieza | 339 | 11.05 | 3745.95 | 4.55 | 1542.45 | 2203.5
| Suministro y Colocación de Conector PVC Uso Ligero de 19mm (3/4'') Marca Durman - Cresco | Pieza | 177 | 12.73 | 2253.21 | 6.48 | 1146.96 | 1106.25
Acumulado Canalizaciones y Accesorios
Cajas y Accesorios
| Suministro y Colocación de Caja Chalupa PVC Marca Durman - Cresco | Pieza | 23 | 38.82 | 892.86 | 13.79 | 317.17 | 575.69
| Suministro y Colocación de Caja Registro PVC de 13mm (1/2'') Marca Durman - Cresco | Pieza | 148 | 40.39 | 5977.72 | 17.31 | 2561.88 | 3415.84
| Suministro y Colocación de Caja Registro PVC de 19mm (3/4'') Marca Durman - Cresco | Pieza | 89 | 45.36 | 4037.04 | 26.5 | 2358.5 | 1678.54
| Suministro y Colocación de Tapa para Caja Registro PVC de 13mm (1/2'') Marca Durman - Cresco | Pieza | 148 | 33.47 | 4953.56 | 5.19 | 768.12 | 4185.44
| Suministro y Colocación de Tapa para Caja Registro PVC de 19mm (3/4'') Marca Durman - Cresco | Pieza | 89 | 14.99 | 1334.11 | 9.25 | 823.25
Acumulado Cajas y Accesorios
Cable y Accesorios
| Suministro y Colocación de Cable de Cobre Suave, Tipo THW, 600V, 75 Grados, Calibre No. 12 AWG, Marca Kobrex | Metro | 3500 | 13.77 | 48195 | 9.56 | 33460 | 14735
| Suministro y Colocación de Cable de Cobre Suave Desnudo, Calibre No. 12 AWG Marca Kobrex | Metro | 1200 | 12.32 | 14784 | 7.67 | 9204 | 5580
Acumulado Cable y Accesorios
Accesorios de Acabado
| Suministro y Colocación de Interruptor Sencillo 15A./127V., Modelo Stylo, Catalogo 2101,3 BA, Marca Estévez | Pieza | 14 | 105.78 | 1480.92 | 59.57 | 833.98
| Suministro y Colocación de Contacto Duplex Polarizado 2 Polos + Tierra 15A, 127V., Modelo Matix, Catalogo AM5028TS, Marca b Ticino, | Juego | 28 | 125.07 | 3501.96 | 116.83 | 3271.24
| Suministro y Colocación de Contacto Bifasico 2 Fases + Tierra 30A, 220V, Tipo Insdustrial Marca Libre | Pieza | 1 | 172.95 | 172.95 | 281.07 | 281.07
| Suministro y Colocación de Centro de Carga para Dos polos Tipo Qo, Marca SQ | Pieza | 1 | 648.15 | 648.15 | 263.48 | 263.48
| Suministro y Colocación de Placa de Resina Color Blanco, 1 Módulo, Modelo Stylo, Catalogo 2471 BA, Marca Estévez | Pieza | 14 | 100.49 | 1406.86 | 53.51 | 749.14
| Suministro y Colocación de Placa de Resina Color Blanco, 3 Módulo, Modelo Stylo, Catalogo 2473 BA, Marca Estévez | Pieza | 28 | 100.49 | 2813.72 | 53.51 | 1498.28 | 1315.44
Acumulado Accesorios de Acabado
Luminarias
| Colocacion de Luminaria de Empotrar | Pieza | 126 | 901.73 | 113617.98 | 151.32 | 19066.32
| Colocación de Luminaria de Sobreponer | Pieza | 63 | 195.92 | 12342.96 | 181.59 | 11440.17
| Colocación de Letrero de Emergencia | Pieza | 14 | 289.36 | 4051.04 | 151.32 | 2118.48
Acumulado Lumiarias
Alumbrado y Contactos Areas Publicas Habitaciones Planta 1er., 2o., 3o., 4o., 5o., 6o., Y 7o. Nivel
6 | Alimentaciones Habitaciones Planta Planta 1er., 2o., 3o., 4o., 5o., 6o., Y 7o. Nivel
Canalizaciones y Accesorios
| Suministro y Colocación de Tubo PVC Uso Ligero Abocinado de 13mm (1/2'') Marca Durman - Cresco | Tramo | 260 | 71.78 | 18662.8 | 40.94 | 10644.4 | 8018.4
| Suministro y Colocación de Tubo PVC Uso Ligero Abocinado de 19mm (3/4'') Marca Durman - Cresco | Tramo | 450 | 69.3 | 31185 | 53.68 | 24156 | 7029
| Suministro y Colocación de Tubo PVC Uso Ligero Abosinado de 35mm (1 1/4'') Marca Durman - Cresco | Tramo | 60 | 101.65 | 6099 | 109.48 | 6568.8
| Suministro y Colocación de Curva 90 Grados PVC Uso Ligero Abosinado de 13mm (1/2'') Marca Durman - Cresco | Pieza | 74 | 14.94 | 1105.56 | 18.13 | 1341.62
| Suministro y Colocación de Curva 90 Grados PVC Uso Ligero Abosinado de 19mm (3/4'') Marca Durman - Cresco | Pieza | 120 | 17.54 | 2104.8 | 22.21 | 2665.2
| Suministro y Colocación de Curva 90 Grados PVC Uso Ligero Abosinado de 35mm (11/4'') Marca Durman - Cresco | Pieza | 56 | 48.38 | 2709.28 | 45.85 | 2567.6
| Suministro y Colocación de Conector PVC Uso Ligero de 13mm (1/2'') Marca Durman - Cresco | Pieza | 353 | 11.05 | 3900.65 | 4.55 | 1606.15 | 2294.5
| Suministro y Colocación de Conector PVC Uso Ligero de 19mm (3/4'') Marca Durman - Cresco | Pieza | 265 | 12.73 | 3373.45 | 6.48 | 1717.2 | 1656.25
| Suministro y Colocación de Conector PVC Uso Ligero de 35mm (11/4'') Marca Durman - Cresco | Pieza | 80 | 21.81 | 1744.8 | 24.29 | 1943.2
Acumulado Canalizaciones y Accesorios
Cajas y Accesorios
| Suministro y Colocación de Caja Registro PVC de 19mm (3/4'') Marca Durman - Cresco | Pieza | 200 | 45.36 | 9072 | 26.5 | 5300 | 3772
| Suministro y Colocación de Caja Registro PVC de 35mm (11/4'') Marca Durman - Cresco | Pieza | 250 | 60.47 | 15117.5 | 65.17 | 16292.5
| Suministro y Colocación de Tapa para Caja Registro PVC de 19mm (3/4'') Marca Durman - Cresco | Pieza | 200 | 14.99 | 2998 | 9.25 | 1850 | 1148
| Suministro y Colocación de Tapa para Caja Registro PVC de 35mm (11/4'') Marca Durman - Cresco | Pieza | 250 | 22.77 | 5692.5 | 14.4 | 3600 | 2092.5
Acumulado Cajas y Accesorios
Cable y Accesorios
| Suministro y Colocación de Cable de Cobre Suave, Tipo THW, 600V, 75 Grados, Calibre No. 10 AWG, Marca Kobrex | Metro | 7500 | 18.71 | 140325 | 13.68 | 102600 | 37725
| Suministro y Colocación de Cable de Cobre Suave Desnudo, Calibre No. 12 AWG Marca Kobrex | Metro | 3500 | 12.32 | 43120 | 7.67 | 26845 | 16275
Acumulado Cable y Accesorios
Alimentaciones Habitaciones Planta Planta 1er., 2o., 3o., 4o., 5o., 6o., Y 7o. Nivel
7 | Alumbrado, Contactos y Fuerza Casa de Maquinas
Canalizaciones y Accesorios
| Suministro y Colocación de Tubo Conduit Pared Gruesa Galvanizada de 13mm (1/2''), con coplee Marca Rimco - Catusa - Omega | Tramo | 32 | 162.07 | 5186.24 | 137.41 | 4397.12
| Suministro y Colocación de Tubo Conduit Pared Gruesa Galvanizada de 19mm (3/4''), con coplee Marca Rimco - Catusa - Omega | Tramo | 10 | 200.14 | 2001.4 | 161.05 | 1610.5
| Suministro y Colocación de Tubo Conduit Pared Gruesa Galvanizada de 25mm (1''), con coplee Marca Rimco - Catusa - Omega | Tramo | 10 | 264.1 | 2641 | 200.16 | 2001.6
| Suministro y Colocación de Monitor y Contra Pared Gruesa Galvanizada de 13mm (1/2'') Marca Anclo o Similar | Juego | 20 | 19.6 | 392 | 8.33 | 166.6
| Suministro y Colocación de Monitor y Contra Pared Gruesa Galvanizada de 19mm (3/4'') Marca Anclo o Similar | Juego | 10 | 21.86 | 218.6 | 11.03 | 110.3
| Suministro y Colocación de Monitor y Contra Pared Gruesa Galvanizada de 25mm (1'') Marca Anclo o Similar | Juego | 10 | 25.44 | 254.4 | 17.77 | 177.7
Acumulado Canalizaciones y Accesorios
Cajas Registro Condulet Serie Ovalada y Accesorios
| Suministro y Colocación de Caja Registro Condulet Serie Ovalada Tipo T de 19mm (3/4''), con Tapa Ciega y Empaque Cerrado de Neopreno Marca Crouse Hinds | Pieza | 10 | 115.23 | 1152.3 | 131.3 | 1313
| Suministro y Colocación de Caja Registro Condulet Serie Ovalada Tipo T de 13mm (1/2''), con Tapa Ciega y Empaque Cerrado de Neopreno Marca Crouse Hinds | Pieza | 4 | 99.14 | 396.56 | 103.93 | 415.72
| Suministro y Colocación de Caja Registro Condulet Serie Ovalada Tipo LB de 19mm (3/4''), con Tapa Ciega y Empaque Cerrado de Neopreno Marca Crouse Hinds | Pieza | 5 | 290.22 | 1451.1 | 115.02 | 575.1
| Suministro y Colocación de Caja Registro Condulet Serie Ovalada Tipo LB de 13mm (1/2''), con Tapa Ciega y Empaque Cerrado de Neopreno Marca Crouse Hinds | Pieza | 15 | 274.5 | 4117.5 | 96.68 | 1450.2 | 2667.3
| Suministro y Colocación de Caja Registro Condulet Serie Ovalada Tipo L de 25mm (1''), con Tapa Ciega y Empaque Cerrado de Neopreno Marca Crouse Hinds | Pieza | 4 | 436.33 | 1745.32 | 470.99 | 1883.96
| Suministro y Colocación de Caja Registro Condulet Serie Ovalada Tipo L de 19mm (3/4''), con Tapa Ciega y Empaque Cerrado de Neopreno Marca Crouse Hinds | Pieza | 8 | 290.22 | 2321.76 | 305.87 | 2446.96
| Suministro y Colocación de Caja Registro Condulet Serie Ovalada Tipo L de 13mm (1/2''), con Tapa Ciega y Empaque Cerrado de Neopreno Marca Crouse Hinds | Pieza | 5 | 251.19 | 1255.95 | 263.81 | 1319.05
| Suministro y Colocación de Caja Registro Condulet Serie Ovalada Tipo X de 19mm (3/4''), con Tapa Ciega y Empaque Cerrado de Neopreno Marca Crouse Hinds | Pieza | 2 | 357.86 | 715.72 | 363.46 | 726.92
Acumulado Cajas registro y Accesorios
Cajas Registro Condulet Serie Rectangular y Accesorios
| Suministro y Colocación de Caja Registro Condulet Serie Rectangular Tipo FS de 13mm (1/2'') Marca Crouse Hinds | Pieza | 6 | 155.06 | 930.36 | 171.46 | 1028.76
| Suministro y Colocación de Caja Registro Condulet Serie Rectangular Tipo FS de 19mm (3/4'') Marca Crouse Hinds | Pieza | 2 | 159.39 | 318.78 | 180.05 | 360.1
| Suministro y Colocación Reducción Bushing Tipo RE de 19mm (3/4'') a 13mm (1/2'') Marca Domex | Pieza | 10 | 50.32 | 503.2 | 10.06 | 100.6
| Suministro y Colocación Reducción Bushing Tipo RE de 25mm (1'') a 19mm (3/4") o 13mm (1/2'') Marca Domex | Pieza | 2 | 58.33 | 116.66 | 17.95 | 35.9
| Suministro y Colocación Reducción Bushing Tipo RE de 25mm (1'') a 19mm (3/4") o 13mm (1/2'') Marca Domex | Pieza | 2 | 58.33 | 116.66 | 17.95 | 35.9
Acumulado Cajas registro y Accesorios
Cable y Accesorios
| Suministro y Colocación de Cable de Cobre Suave, Tipo THW, 600V, 75 Grados, Calibre No. 12 AWG, Marca Kobrex | Metro | 1000 | 13.77 | 13770 | 9.56 | 9560 | 4210
| Suministro y Colocación de Cable de Cobre Suave, Tipo THW, 600V, 75 Grados, Calibre No. 10 AWG, Marca Kobrex | Metro | 1500 | 18.71 | 28065 | 13.68 | 20520 | 7545
| Suministro y Colocación de Cable de Cobre Suave Desnudo, Calibre No. 12 AWG Marca Kobrex | Metro | 1000 | 12.32 | 12320 | 7.67 | 7670 | 4650
Acumulado Cable y Accesorios
Accesorios de Acabado
| Suministro y Colocación Receptáculo Doble Polarizado Alambrado Lateral color Blanco, Catalogo M-5250-B, Marca Arrow Hart, con Tapa para Contacto Duplex y Empaque de Neopreno para Caja Registro Condulet Serie Rectangular | Juego | 5 | 178.83 | 894.15 | 514.16 | 2570.8
| Suministro y Colocación de Interruptor Sencillo 15A./127V., Modelo Matix, Catalogo AM5001, Marca bTicino | Pieza | 1 | 105.78 | 105.78 | 53.16 | 53.16
| Suministro y Colocación de Placa de Resina ABS Color Blanco, 1 Módulo, Modelo Matix, Catalogo AM503S/1BN, Marca bTicino | Pieza | 1 | 108.58 | 108.58 | 52.03 | 52.03
Acumulado Accesorios de Acabado
Equipo de Control
| Suministro y Colocación de Fotocelda Marca Bekolite | Pieza | 1 | 167.85 | 167.85 | 334.97 | 334.97
| Base para Fotocelda | Pieza | 1 | 42.32 | 42.32 | 57.98 | 57.98
Acumulado Equipo de Control
Luminarias
| Colocación de Luminaria de Sobreponer | Pieza | 4 | 950.71 | 3802.84 | 181.59 | 726.36
Acumulado Luminarias
Alumbrado, Contactos y Fuerza Casa de Maquinas
8 | Alimentacion a Tableros de Distribucion de Alumbrado, Contactos y Fuerza
Cable Tipo Stabiloy MC
| Suministro y Colocación de Cable Tipo Stabiloy MC 4 Cal. No. 2, Marca Alcan. | Metro | 200 | 241.55 | 48310 | 270.22 | 54044
| Suministro y Colocación de Cable Tipo Stabiloy MC 4 Cal. No. 1/0, Marca Alcan. | Metro | 380 | 312.07 | 118586.6 | 411.55 | 156389
| Suministro y Colocación de Cable Tipo Stabiloy MC 4 Cal. No. 2/0, Marca Alcan. | Metro | 180 | 366.29 | 65932.2 | 471.07 | 84792.6
| Suministro y Colocación de Cable Tipo Stabiloy MC 3 Cal. No. 1/0, Marca Alcan. | Metro | 100 | 263.11 | 26311 | 326.25 | 32625
| Suministro y Colocación de Cable Tipo Stabiloy MC 3 Cal. No. 250, Marca Alcan. | Metro | 250 | 451.2 | 112800 | 609.9 | 152475
| Suministro y Colocación de Conector para Cable Tipo Stabiloy MC 4 Cal. No. 2, Marca Alcan. | Pieza | 6 | 164.76 | 988.56 | 40.26 | 241.56 | 747
| Suministro y Colocación de Conector para Cable Tipo Stabiloy MC 4 Cal. No. 1/0, Marca Alcan. | Pieza | 14 | 292.06 | 4088.84 | 65.14 | 911.96 | 3176.88
| Suministro y Colocación de Conector para Cable Tipo Stabiloy MC 3 Cal. No. 2/0, Marca Alcan. | Pieza | 6 | 194.17 | 1165.02 | 66.55 | 399.3 | 765.72
| Suministro y Colocación de Conector para Cable Tipo Stabiloy MC 3 Cal. No. 1/0, Marca Alcan. | Pieza | 2 | 194.17 | 388.34 | 57.98 | 115.96 | 272.38
| Suministro y Colocación de Conector para Cable Tipo Stabiloy MC 3 Cal. No. 250, Marca Alcan. | Pieza | 6 | 43.11 | 258.66 | 122.14 | 732.84
Alimentacion a Tableros de Distribucion de Alumbrado, Contactos y Fuerza
9 | Alimentacion a Equipos de Aire Acondicionado Planta Baja 127 y 220 Volts.
Canalizaciones y Accesorios
| Suministro y Colocación de Tubo Conduit Pared Delgada Galvanizado de 13mm (1/2''), con coplee Marca Rimco - Catusa - Omega | Tramo | 70 | 83.04 | 5812.8 | 81.55 | 5708.5
| Suministro y Colocación de Tubo Conduit Pared Delgada Galvanizado de 19mm (3/4''), con coplee Marca Rimco - Catusa - Omega | Tramo | 20 | 100.11 | 2002.2 | 107.44 | 2148.8
| Suministro y Colocación de Tubo Conduit Pared Gruesa Galvanizada de 25mm (1''), con coplee Marca Rimco - Catusa - Omega | Tramo | 12 | 264.1 | 3169.2 | 200.16 | 2401.92
| Suministro y Colocación de Tubo Conduit Pared Gruesa Galvanizado de 35mm (1 1/4''), con cople Marca Rimco - Catusa - Omega | Tramo | 5 | 308.04 | 1540.2 | 323.95 | 1619.75
| Suministro y Colocación de Curva 90 Grados Pared Delgada Galvanizado de 19mm (3/4''), con 2 coplees Marca Rimco - Catusa - Omega | Pieza | 30 | 19.4 | 582 | 30.53 | 915.9
| Suministro y Colocación de Curva 90 Grados Pared Delgada Galvanizado de 25mm (1''), con 2 coplees Marca Rimco - Catusa - Omega | Pieza | 5 | 27.1 | 135.5 | 52.27 | 261.35
| Suministro y Colocación de Curva 90 Grados Pared Delgada Galvanizado de 51mm (2''), con 2 coplees Marca Rimco - Catusa - Omega | Pieza | 5 | 134.37 | 671.85 | 170.25 | 851.25
| Suministro y Colocación de Tubo Flexible Tipo Liquatite de 13mm (1/2'') Marca TFM | Metro | 30 | 44.49 | 1334.7 | 40.56 | 1216.8
| Suministro y Colocación de Conector Recto para Tubo Flexible Tipo Liquatite de 13mm (1/2'') Marca Anclo o Similar | Pieza | 60 | 35.97 | 2158.2 | 20.69 | 1241.4
Acumulado Canalizaciones y Accesorios
Cajas y Accesorios
| Suministro y Colocación de Caja Registro Cuadrada Galvanizada de 13mm (1/2'') Marca Anclo o Similar | Pieza | 20 | 35.06 | 701.2 | 8.93 | 178.6
| Suministro y Colocación de Caja Registro Cuadrada Galvanizada de 19mm (3/4'') Marca Anclo o Similar | Pieza | 40 | 40.48 | 1619.2 | 15.13 | 605.2 | 1014
| Suministro y Colocación de Caja Registro Cuadrada Galvanizada de 35mm (1 1/4'') Marca Anclo o Similar | Pieza | 5 | 109.33 | 546.65 | 39.98 | 199.9
| Suministro y Colocación de Tapa para Caja Registro Cuadrada Galvanizada de 13mm (1/2'') Marca Anclo o Similar | Pieza | 20 | 27.89 | 557.8 | 3.02 | 60.4
| Suministro y Colocación de Tapa para Caja Registro Cuadrada Galvanizada de 19mm (3/4'') Marca Anclo o Similar | Pieza | 30 | 3.82 | 114.6 | 5.3 | 159
| Suministro y Colocación de Tapa para Caja Registro Cuadrada Galvanizada de 35mm (1 1/4'') Marca Anclo o Similar | Pieza | 5 | 26.68 | 133.4 | 14 | 70
| Suministro y Colocación de Tapa Realzada para Caja Registro PVC de 19mm (3/4'') Marca Anclo o Similar | Pieza | 7 | 15.21 | 106.47 | 9.25 | 64.75
Acumulado Cajas y Accesorios
Cable y Accesorios
| Suministro y Colocación de Cable de Cobre Suave, Tipo THW 600V, 75 Grados, Calibre No. 14 AWG, Marca Kobrex | Metro | 500 | 10.51 | 5255 | 6.41 | 3205 | 2050
| Suministro y Colocación de Cable de Cobre Suave, Tipo THW, 600V, 75 Grados, Calibre No. 10 AWG, Marca Kobrex | Metro | 750 | 18.71 | 14032.5 | 13.68 | 10260 | 3772.5
| Suministro y Colocación de Cable de Cobre Suave Desnudo, Calibre No. 12 AWG Marca Kobrex | Metro | 600 | 12.32 | 7392 | 7.67 | 4602 | 2790
Acumulado Cable y Accesorios
Alimentacion a Equipos de Aire Acondicionado Planta Baja 127 y 220 Volts.
10 | Alimentacion a Tablero General y Transferencia de Sistema de Respaldo.
Charola de Aluminio, Tramo Recto
| Suministro y Colocación de Charola Portacables de Aluminio, Tramo Recto Tipo Escalera de 22.86 cm (9"), con espaciamiento de travesaños de 22.86 cm (9"), con conectores | Tramo | 10 | 690.08 | 6900.8 | 1079.29 | 10792.9
| Suministro y Colocación de Curva Horizontal 90 Grados para Charola Portacables de Aluminio, Tramo Recto Tipo Escalera de 22.86 cm (9"), con un radio interior de 60.96 cm (24''), con conectores | Pieza | 3 | 303.75 | 911.25 | 486.61 | 1459.83
| Suministro y Colocación de Curva Vertical Exterior a 90 Grados para Charola Portacables de Aluminio, Tramo Recto Tipo Escalera de 22.86 cm (9"), con un radio interior de 60.96 cm (24''), con conectores | Pieza | 6 | 218.47 | 1310.82 | 573.22 | 3439.32
| Suministro y Colocación de Bajada para Cable para Charola Portacables de Aluminio, Tramo Recto Tipo Escalera de 22.86 cm (9"), con un radio interior de 12.7 cm (5'') | Pieza | 1 | 183.87 | 183.87 | 231.67 | 231.67
| Suministro y Colocación de Conector de Escalera a Caja para Charola Portacables de Aluminio, Tramo Recto Tipo Escalera de 22.86 cm (9") | Pieza | 5 | 181.93 | 909.65 | 225.08 | 1125.4
| Suministro y Colocación de Charola Portacables de Aluminio, Tramo Recto Tipo Escalera de 45.72 cm (18"), con espaciamiento de travesaños de 22.86 cm (9"), con conectores | Tramo | 5 | 687.5 | 3437.5 | 1398.89 | 6994.45
| Suministro y Colocación de Curva Horizontal 90 Grados para Charola Portacables de Aluminio, Tramo Recto Tipo Escalera de 45.72 cm (18"), con un radio interior de 60.96 cm (24''), con conectores | Pieza | 2 | 426.83 | 853.66 | 591.88 | 1183.76
| Suministro y Colocación de Curva Vertical Exterior a 90 Grados para Charola Portacables de Aluminio, Tramo Recto Tipo Escalera de 45.72 cm (18"), con un radio interior de 60.96 cm (24''), con conectores | Pieza | 2 | 426.83 | 853.66 | 599.7 | 1199.4
| Suministro y Colocación de Conector de Escalera a Caja para Charola Portacables de Aluminio, Tramo Recto Tipo Escalera de 45.72 cm (18") | Pieza | 2 | 243.32 | 486.64 | 269.26 | 538.52
Acumulado Charola de Aluminio
Cable y Accesorios
| Suministro y Colocación de Cable de Cobre Suave, Tipo THW, 600V, 75 Grados, Calibre No. 3/0 AWG, Marca Condumex | Metro | 1000 | 201.57 | 201570 | 250.73 | 250730
| Suministro y Colocación de Cable de Cobre Suave Desnudo, Calibre No. 1/0 AWG Marca Condumex | Metro | 70 | 130.91 | 9163.7 | 124.15 | 8690.5
Acumulado Cable y Accesorios
Alimentacion a Tablero General y Transferencia de Sistema de Respaldo.
12 | Equipos Varios de Fuerza
Arrancadores 127/1/60
| Suministro y Colocación de Arrancador Magnetico para maximo 1HP, Voltaje de Operación 127V, 1 Fase, en Gabinete NEMA Tipo-1, Clase 8536, Tipo SAG-11, con Un Elemento Termico B4.85, Marca SQ | Pieza | 3 | 3802.41 | 11407.23 | 3738.6 | 11215.8
Acumulado Arrancadores 127/1/60
Arrancadores 220/3/60
| Suministro y Colocación de Arrancador Magnetico 3HP, Voltaje de Operación 220V, 3 Fases, en Gabinete NEMA Tipo-1, Clase 8536, Tipo SBG-2, con Tres Elementos Termicos B14, Marca SQ | Pieza | 2 | 3977.61 | 7955.22 | 3817.07 | 7634.14
| Suministro y Colocación de Arrancador Magnetico 15HP, Voltaje de Operación 220V, 3 Fases, en Gabinete NEMA Tipo-1, Clase 8536S, Tipo DG1, con Tres Elementos Termicos B28, Marca SQ | Pieza | 2 | 12301.29 | 24602.58 | 7796.67 | 15593.34 | 9009.24
Acumulado Arrancadores 220/3/60
Desconectadores
| Suministro y Colocación de Medio de Desconexion para Equipo de Extracción en Azotea 1Fases volyaje de operación 127/110V, en Gabinete NEMA Tipo-1, 1 polo amperaje según equipo (ver diagrama unifilar). | Pieza | 11 | 4931.59 | 54247.49 | 685.11 | 7536.21 | 46711.28
| Suministro y Colocación de Medio de Desconexion para Equipo de Climas en Planta Baja 3Fases voltaje de operación 220V, en Gabinete NEMA Tipo-1, 3 polos amperaje según equipo (ver diagrama unifilar). | Pieza | 2 | 4931.59 | 9863.18 | 757.47 | 1514.94 | 8348.24
| Suministro y Colocación de Medio de Desconexion para Equipo de Extracción en Azotea 1Fases volyaje de operación 127/110V, en Gabinete NEMA Tipo-3, 1 polo amperaje según equipo (ver diagrama unifilar). | Pieza | 9 | 4931.59 | 44384.31 | 685.11 | 6165.99 | 38218.32
Acumulado Desconectadores
Equipos Varios de Fuerza
13 | Tableros Generales de Distribución de Alumbrado, Contactos y Fuerza
0
| Suministro y Colocación de Tablero de Alumbrado y Distribucion Clave PB, de Sobreponer, Tipo NQOD, Trifasico 3F, 4H, 240/120V., con Interruptor Principal de 100A, y Barras para 225A., Espacios 42, Gabinete 508mm (20 Pulgadas) Catalogo NQ424AB225 Marca SQ | Pieza | 1 | 7372.58 | 7372.58 | 16741.52 | 16741.52
| Suministro y Colocación de Interruptor Termomagnetico Automatico Enchufable de 1P-15A., Catalogo QO115, Marca SQ | Pieza | 20 | 173.66 | 3473.2 | 160.16 | 3203.2 | 270
| Suministro y Colocación de Interruptor Termomagnetico Automatico Enchufable de 1P-20A., Catalogo QO120, Marca SQ | Pieza | 2 | 173.66 | 347.32 | 160.16 | 320.32 | 27
| Suministro y Colocación de Interruptor Termomagnetico Automatico Enchufable de 3P-20A., Catalogo QO330, Marca SQ | Pieza | 1 | 1475.03 | 1475.03 | 1006.88 | 1006.88 | 468.15
| Suministro y Colocación de Interruptor Termomagnetico Automatico Enchufable de 3P-40A., Catalogo QO320, Marca SQ | Pieza | 1 | 1485.23 | 1485.23 | 1006.88 | 1006.88 | 478.35
| Suministro y Colocación de Centro de Carga Clave A, de Sobreponer, Tipo QO, Trifasico 3F, 4H, 240/120V., con Interruptor Principal 60A., Espacios 30, Catalogo QO330L200GS, Marca SQ | Pieza | 1 | 27962.97 | 27962.97 | 7709.85 | 7709.85 | 20253.12
| Suministro y Colocación de Interruptor Termomagnetico Automatico Enchufable de 1P-15A., Catalogo QO115, Marca SQ | Pieza | 23 | 173.66 | 3994.18 | 160.16 | 3683.68 | 310.5
| Suministro y Colocación de Interruptor Termomagnetico Automatico Enchufable de 3P-60A., Catalogo QO360, Marca SQ | Pieza | 1 | 1485.23 | 1485.23 | 1015.21 | 1015.21 | 470.02
| Suministro y Colocación de Centro de Carga Clave B, de Sobreponer, Tipo QO, Trifasico 3F, 4H, 240/120V., con Interruptor Principal 60A., Espacios 30, Catalogo QO330L200GS, Marca SQ | Pieza | 1 | 27962.97 | 27962.97 | 7709.85 | 7709.85 | 20253.12
| Suministro y Colocación de Interruptor Termomagnetico Automatico Enchufable de 1P-15A., Catalogo QO115, Marca SQ | Pieza | 23 | 173.66 | 3994.18 | 160.16 | 3683.68 | 310.5
| Suministro y Colocación de Interruptor Termomagnetico Automatico Enchufable de 2P-30A., Catalogo QO230, Marca SQ | Pieza | 23 | 538.11 | 12376.53 | 440.44 | 10130.12 | 2246.41
| Suministro y Colocación de Interruptor Termomagnetico Automatico Enchufable de 3P-60A., Catalogo QO360, Marca SQ | Pieza | 1 | 1485.23 | 1485.23 | 1015.21 | 1015.21 | 470.02
| Suministro y Colocación de Centro de Carga Clave C, de Sobreponer, Tipo QO, Trifasico 3F, 4H, 240/120V., con Interruptor Principal 60A., Espacios 30, Catalogo QO330L200GS, Marca SQ | Pieza | 1 | 27962.97 | 27962.97 | 7709.85 | 7709.85 | 20253.12
| Suministro y Colocación de Interruptor Termomagnetico Automatico Enchufable de 1P-15A., Catalogo QO115, Marca SQ | Pieza | 23 | 173.66 | 3994.18 | 160.16 | 3683.68 | 310.5
| Suministro y Colocación de Interruptor Termomagnetico Automatico Enchufable de 3P-60A., Catalogo QO360, Marca SQ | Pieza | 1 | 1485.23 | 1485.23 | 1015.21 | 1015.21 | 470.02
| Suministro y Colocación de Centro de Carga Clave D, de Sobreponer, Tipo QO, Trifasico 3F, 4H, 240/120V., con Interruptor Principal 60A., Espacios 30, Catalogo QO330L200GS, Marca SQ | Pieza | 1 | 27962.97 | 27962.97 | 7709.85 | 7709.85 | 20253.12
| Suministro y Colocación de Interruptor Termomagnetico Automatico Enchufable de 1P-15A., Catalogo QO115, Marca SQ | Pieza | 23 | 173.66 | 3994.18 | 160.16 | 3683.68 | 310.5
| Suministro y Colocación de Interruptor Termomagnetico Automatico Enchufable de 3P-60A., Catalogo QO360, Marca SQ | Pieza | 1 | 1485.23 | 1485.23 | 1015.21 | 1015.21 | 470.02
| Suministro y Colocación de Centro de Carga Clave E, de Sobreponer, Tipo QO, Trifasico 3F, 4H, 240/120V., con Interruptor Principal 60A., Espacios 30, Catalogo QO330L200GS, Marca SQ | Pieza | 1 | 27962.97 | 27962.97 | 7709.85 | 7709.85 | 20253.12
| Suministro y Colocación de Interruptor Termomagnetico Automatico Enchufable de 1P-15A., Catalogo QO115, Marca SQ | Pieza | 23 | 173.66 | 3994.18 | 160.16 | 3683.68 | 310.5
| Suministro y Colocación de Interruptor Termomagnetico Automatico Enchufable de 3P-60A., Catalogo QO360, Marca SQ | Pieza | 1 | 1485.23 | 1485.23 | 1015.21 | 1015.21 | 470.02
| Suministro y Colocación de Centro de Carga Clave F, de Sobreponer, Tipo QO, Trifasico 3F, 4H, 240/120V., con Interruptor Principal 60A., Espacios 30, Catalogo QO330L200GS, Marca SQ | Pieza | 1 | 27962.97 | 27962.97 | 7709.85 | 7709.85 | 20253.12
| Suministro y Colocación de Interruptor Termomagnetico Automatico Enchufable de 1P-15A., Catalogo QO115, Marca SQ | Pieza | 23 | 173.66 | 3994.18 | 160.16 | 3683.68 | 310.5
| Suministro y Colocación de Interruptor Termomagnetico Automatico Enchufable de 3P-60A., Catalogo QO360, Marca SQ | Pieza | 1 | 1485.23 | 1485.23 | 1015.21 | 1015.21 | 470.02
| Suministro y Colocación de Centro de Carga Clave G, de Sobreponer, Tipo QO, Trifasico 3F, 4H, 240/120V., con Interruptor Principal 60A., Espacios 30, Catalogo QO330L200GS, Marca SQ | Pieza | 1 | 27962.97 | 27962.97 | 7709.85 | 7709.85 | 20253.12
| Suministro y Colocación de Interruptor Termomagnetico Automatico Enchufable de 1P-15A., Catalogo QO115, Marca SQ | Pieza | 23 | 173.66 | 3994.18 | 160.16 | 3683.68 | 310.5
| Suministro y Colocación de Interruptor Termomagnetico Automatico Enchufable de 3P-60A., Catalogo QO360, Marca SQ | Pieza | 1 | 1485.23 | 1485.23 | 1015.21 | 1015.21 | 470.02
| Suministro y Colocación de Centro de Carga Clave H, de Sobreponer, Tipo QO, Trifasico 3F, 4H, 240/120V., con Interruptor Principal de 60A., Espacios 20, Catalogo QO320L125GS, Marca SQ | Pieza | 1 | 27962.97 | 27962.97 | 6017.54 | 6017.54 | 21945.43
| Suministro y Colocación de Interruptor Termomagnetico Automatico Enchufable de 1P-15A., Catalogo QO115, Marca SQ | Pieza | 1 | 173.66 | 173.66 | 160.16 | 160.16 | 13.5
| Suministro y Colocación de Interruptor Termomagnetico Automatico Enchufable de 1P-20A., Catalogo QO120, Marca SQ | Pieza | 2 | 173.66 | 347.32 | 160.16 | 320.32 | 27
| Suministro y Colocación de Interruptor Termomagnetico Automatico Enchufable de 3P-40A., Catalogo QO320, Marca SQ | Pieza | 1 | 1485.23 | 1485.23 | 1006.88 | 1006.88 | 478.35
| Suministro y Colocación de Tablero de Distribucion Clave CM, de Sobreponer, Tipo NQ, Trifasico 3F, 4H, 240/120V., con Interruptor Principal 225A., Espacios 42, Catalogo NQ424AB225, Marca SQ | Pieza | 1 | 39868.44 | 39868.44 | 16741.52 | 16741.52 | 23126.92
| Suministro y Colocación de Interruptor Termomagnetico Automatico Enchufable de 1P-15A., Catalogo QO115, Marca SQ | Pieza | 8 | 173.66 | 1389.28 | 160.16 | 1281.28 | 108
| Suministro y Colocación de Interruptor Termomagnetico Automatico Enchufable de 3P-15A., Catalogo QO320, Marca SQ | Pieza | 5 | 1475.03 | 7375.15 | 1006.88 | 5034.4 | 2340.75
| Suministro y Colocación de Interruptor Termomagnetico Automatico Enchufable de 3P-20A., Catalogo QO330, Marca SQ | Pieza | 1 | 1475.03 | 1475.03 | 1006.88 | 1006.88 | 468.15
| Suministro y Colocación de Centro de Carga Clave PB-AA, de Sobreponer, Tipo QO, Trifasico 3F, 4H, 240/120V., con Zapatas Principales de 60A., Espacios 20, Catalogo QO320L125GS, Marca SQ | Pieza | 1 | 22682.63 | 22682.63 | 5032.6 | 5032.6 | 17650.03
| Suministro y Colocación de Interruptor Termomagnetico Automatico Enchufable de 1P-15A., Catalogo QO115, Marca SQ | Pieza | 11 | 173.66 | 1910.26 | 160.16 | 1761.76 | 148.5
| Suministro y Colocación de Interruptor Termomagnetico Automatico Enchufable de 2P-20A., Catalogo QO340, Marca SQ | Pieza | 2 | 538.11 | 1076.22 | 440.44 | 880.88 | 195.34
| Suministro y Colocación de Interruptor Termomagnetico Automatico Enchufable de 3P-15A., Catalogo QO320, Marca SQ | Pieza | 1 | 1475.03 | 1475.03 | 1006.88 | 1006.88 | 468.15
| Suministro y Colocación de Centro de Carga Clave CO, de Sobreponer, Tipo QO, Trifasico 3F, 4H, 240/120V., con Zapatas Principales de 60A., Espacios 20, Catalogo QO320L125GS, Marca SQ | Pieza | 1 | 22682.63 | 22682.63 | 5032.6 | 5032.6 | 17650.03
| Suministro y Colocación de Interruptor Termomagnetico Automatico Enchufable de 1P-15A., Catalogo QO115, Marca SQ | Pieza | 11 | 173.66 | 1910.26 | 160.16 | 1761.76 | 148.5
| Suministro y Colocación de Interruptor Termomagnetico Automatico Enchufable de 2P-20A., Catalogo QO340, Marca SQ | Pieza | 3 | 538.11 | 1614.33 | 440.44 | 1321.32 | 293.01
| Suministro y Colocación de Centro de Carga Clave PH, de Sobreponer, Tipo QO, Trifasico 3F, 4H, 240/120V., con Interruptor Principal 60A., Espacios 30, Catalogo QO330L200GS, Marca SQ | Pieza | 1 | 22682.63 | 22682.63 | 7709.85 | 7709.85 | 14972.78
| Suministro y Colocación de Interruptor Termomagnetico Automatico Enchufable de 1P-15A., Catalogo QO115, Marca SQ | Pieza | 12 | 173.66 | 2083.92 | 160.16 | 1921.92 | 162
| Suministro y Colocación de Interruptor Termomagnetico Automatico Enchufable de 2P-20A., Catalogo QO340, Marca SQ | Pieza | 3 | 538.11 | 1614.33 | 440.44 | 1321.32 | 293.01
Tableros Generales de Distribución de Alumbrado, Contactos y Fuerza
14 | Tableros Generales y Subgenerales
Tableros Generales
| Suministro y Colocación de Tablero "TG-1", Tablero I-Line para interruptores derivados con barras de 1200 amperes, Frente Muerto, Acabado Gris ANSI, Sistema 3F, 4H, Voltaje de Operación 220/127V, marca SQUARE´D, con los siguientes derivados | Pieza | 1 | 94629.41 | 94629.41 | 80680.35 | 80680.35 | 13949.06
| Suministro y Colocación de Interruptor Termomagnetico, 3P-30A, Marco de 100 Amperes, Capacidad Interruptiva Normal, Marca SQ, CAT- FA36030 | Pieza | 1 | 6672.73 | 6672.73 | 4684.05 | 4684.05 | 1988.68
| Suministro y Colocación de Interruptor Termomagnetico, 3P-60A, Marco de 100 Amperes, Capacidad Interruptiva Normal, Marca SQ. CAT- FA36060 | Pieza | 5 | 5214.2 | 26071 | 4684.05 | 23420.25 | 2650.75
| Suministro y Colocación de Interruptor Termomagnetico, 3P-100A, Marco de 100 Amperes, Capacidad Interruptiva Normal, Marca SQ, CAT-FA36100 | Pieza | 2 | 6007.33 | 12014.66 | 5191.42 | 10382.84 | 1631.82
| Suministro y Colocación de Interruptor Termomagnetico, 3P-50A, Marco de 100 Amperes, Capacidad Interruptiva Normal, Marca SQ, CAT- FA36050 | Pieza | 2 | 5189.03 | 10378.06 | 4684.05 | 9368.1 | 1009.96
| Suministro y Colocación de Interruptor Termomagnetico, 3P-70A, Marco de 100 Amperes, Capacidad Interruptiva Normal, Marca SQ, CAT-FA36070 | Pieza | 1 | 6007.33 | 6007.33 | 5191.42 | 5191.42 | 815.91
| Suministro y Colocación de Interruptor Termomagnetico, 3P-500A, en Gabinete, Capacidad Interruptiva Alta, Marca SQ, | Pieza | 1 | 28574.27 | 28574.27 | 43065.28 | 43065.28
| Suministro y Colocación de Interruptor Termomagnetico, 3P-800A, en Gabinete, Capacidad Interruptiva Alta, Marca SQ, | Pieza | 1 | 29949.9 | 29949.9 | 56908.34 | 56908.34
| Suministro y Colocación de Espacio para Interruptor Marco 100A. | Unidad | 1 | 1616.59 | 1616.59 | 243.24 | 243.24 | 1373.35
| Suministro y Colocación de Espacio para Interruptor Marco 250A. | Unidad | 1 | 251.73 | 251.73 | 243.24 | 243.24
Acumulado Tableros Generales
Tableros Generales y Subgenerales
15 | Subestacion y Equipos
Transformador
| Suministro y Colocación de Transformador "TF" de 300KVA, Tipo Pedestal, de Frente Muerto, para Operación en Anillo, Conexión Estrella-Estrella, enfriamiento OA sumergido en aceite, 60Hz, en alta tensión 13.2KV, con 4 derivaciones de 2,5% cada Una. 2 arriba y 2 abajo de la tensión Nominal, con boquillas de Alta Tensión tipo Pozo. En Baja Tensión 220/127V, altitud de 2300m.sn.m. con una sobre elevación de 65 grados centígrados sobre una media de 30 grados centígrados y una máxima de 40 grados centígrados, Marca transformadores Jardín o Con Similares características y Norma vigente | Pieza | 1 | 225757.49 | 225757.49 | 211660.91 | 211660.91 | 14096.58
Acumulado Transformador
Planta de Emergencia
| Suministro y Colocación de Planta de Generacion de Energia de Respaldo, Clave "PE" Operación Automática, Capacidad Continua en Emergencia durante el tiempo de falla de la red comercial hasta 2250 m.s.n.m., 200KW, a 220/127V. 3 Fases, 4 Hilos, con las siguientes características: Motor Cummins, Generador Marathon o Newage Stamford, Tablero de Control Dale 2001, 220/127 V.C.A. de 60Hz., 1800 RPM, Factor de Potencia 0.8, 3 Fases, 4 Hilos, Tablero de Transferencia, Tanque Sub-Base+E896, con Indicador de Nivel de Carátula, Acumulador 2x140 AH 24 Volts, Tipo Industrial, Silenciador Tipo Hospital y Juego de Amortiguadores de Resorte. | Pieza | 1 | 536358.05 | 536358.05 | 711262.19 | 711262.19
Acumulado Planta de Emergencia
Unidad Ininterrumpida de Corriente
| Colocación de Unidad Ininterrumpida de Corriente UPS, Clave "UPS", de 2 KVA | Pieza | 1 | 127702.3 | 127702.3 | 30605.32 | 30605.32 | 97096.98
Acumulado Unidad Ininterrumpida de Corriente
Equipamiento Varios
| Suministro y Colocación de Tarima Aislante modulo de 0.60cm de ancho, 1.22cm de largo y 0.10cm de peralt3, con tapete antiderrapante. | Pieza | 5 | 1484.94 | 7424.7 | 1038.87 | 5194.35 | 2230.35
| Suministro y Colocación de Gabinete de Seguridad, Contiene: Casco, Gogles, Guantes y Pértiga | Pieza | 1 | 9783.18 | 9783.18 | 13739.09 | 13739.09
| Suministro y Colocación de Extinguidor de Polvo Químico, Clase ABC de 6Kg | Pieza | 2 | 4119.58 | 8239.16 | 879.37 | 1758.74 | 6480.42
Acumulado Equipamiento Varios
Subestacion y Equipos
16 | Sistema de Pararrayos
0
| Sistema de Descargas Atmosféricas |  |  |  | 0
| Suministro y Colocación de Sistema de Protección basado en los Principios y recomendaciones de la Norma Francesa NFC 17-102 de la U.T.E. (Unión nTechnique de L'Electricite) y Miembro de la E.D.F.(Electricide de France), Modelo Punta Ionizante, con los siguientes componentes: Punta de Pararrayos Corona Dipolo Radio de Protección minimo de 65 metros Mca Total Ground, Bases de Acero Inoxidable de 2 m, Cable de Cobre Trenzado 28 Hilos, Cable de Cobre Desnudo Calibre 4/0 AWG, Tubo Conduit PVC Uso Pesado de 25mm, con cople, Curvas 90 Grados PVC Uso Pesado de 25mm, con 2 coples, Electrodos de Cobre Tipo Rehilete de 0.80 m de Altura, Aditivo para Tierras Tipo GEM, Conexión Soldable con Cartucho 115, Desconectadores Mecánico de Pruebas, Parrillas Registro de 30x30 cm, Mástil de Acero inoxidable de 6 m, Abrazaderas Tipo Uña de 25mm, Pernos para concreto W^ Cartucho Calibre No. 27 y Contravientos. | Lote | 1 | 79844.56 | 79844.56 | 137815.31 | 137815.31
0
Sistema de Pararrayos
17 | SISTEMA DE TIERRAS FISICAS
SISTEMA DE TIERRAS SUBESTACION
| Suministro y Colocación de Cable de Cobre Suave Desnudo, Calibre No. 4/0 AWG | Metro | 200 | 210.04 | 42008 | 221.11 | 44222
| Suministro y Colocación de Molde para Conexión Cable 4/0 a Varilla 15.37mm (5/8") Tipo GT Catalogo GTC-162Q, Marca Cadweld | Pieza | 1 | 1387.89 | 1387.89 | 4843.66 | 4843.66
| Suministro y Colocación de Varilla Tipo Copperweld de 15.37mm (5/8") de Diámetro, y 3005mm (10ft) de Longitud | Pieza | 11 | 2808.16 | 30889.76 | 1051.76 | 11569.36
| Suministro y Colocación de Cartucho del No. 115 Marca Cadweld | Pieza | 7 | 152.15 | 1065.05 | 459.21 | 3214.47
| Suministro y Colocación de Molde para Conexión Cable 4/0 a Cable 4/0 Tipo TA Catalogo. TAC-2Q2Q, Marca Cadweld | Pieza | 1 | 1387.89 | 1387.89 | 4843.66 | 4843.66
| Suministro y Colocación de Cartucho del No. 150 Marca Cadweld | Pieza | 17 | 179.72 | 3055.24 | 574.34 | 9763.78
| Suministro y Colocación de Molde para Conexión Cable 4/0 a Cable 4/0 Tipo XA Catalogo. XAC-2Q2Q, Marca Cadweld | Pieza | 1 | 1387.89 | 1387.89 | 4843.66 | 4843.66
| Suministro y Colocación de Cartucho del No. 200 Marca Cadweld | Pieza | 17 | 197.01 | 3349.17 | 697.17 | 11851.89
| Suministro y Colocación de Molde para Conexión Cable 4/0 a Zapata Tipo GL Catalogo GLC-162Q, Marca Cadweld | Pieza | 1 | 1387.89 | 1387.89 | 4843.66 | 4843.66
| Suministro y Colocación de Cartucho del No. 65 Marca Cadweld | Pieza | 11 | 151.34 | 1664.74 | 316.97 | 3486.67
| Suministro y Colocación de Zapata 1 Barreno Catalogo B-121-DE Marca Cadweld | Pieza | 11 | 317.72 | 3494.92 | 226.5 | 2491.5 | 1003.42
| Suministro y Colocación de Aditivo para Tierras Tipo GEM | Bulto | 23 | 254.84 | 5861.32 | 399.16 | 9180.68
| Suministro y Colocación de Desconectador para Bajada | Pieza | 3 | 410.41 | 1231.23 | 296.51 | 889.53 | 341.7
Acumulado Sistema de Tierras Subestacion
SISTEMA DE TIERRAS RDI
| Suministro y Colocación de Cable de Cobre Suave Desnudo, Calibre No. 4/0 AWG | Metro | 50 | 210.04 | 10502 | 221.11 | 11055.5
| Suministro y Colocación de Aditivo para Tierras Tipo GEM | Bulto | 9 | 254.84 | 2293.56 | 399.16 | 3592.44
| Suministro y Colocación de Desconectador para Bajada | Pieza | 1 | 410.41 | 410.41 | 451.28 | 451.28
| Suministro y Colocación de Electrodos de Cobre Tipo Rehilete de 0.80 metros de Altura | Pieza | 3 | 1752.51 | 5257.53 | 1479.91 | 4439.73 | 817.8
| Suministro y Colocación de Molde para Conexión Cable 4/0 a Varilla 15.37mm (5/8") Tipo GT Catalogo GTC-162Q, Marca Cadweld | Pieza | 1 | 1387.89 | 1387.89 | 4843.66 | 4843.66
| Suministro y Colocación de Cartucho del No. 115 Marca Cadweld | Pieza | 3 | 152.15 | 456.45 | 459.21 | 1377.63
| Suministro y Colocación de Barra de Cobre de 1/4 de Pulgada de espesor por 3 pulgadas de ancho por 2 pies de largo. | Pieza | 1 | 453.25 | 453.25 | 1382.27 | 1382.27
| Suministro y Colocación de Aisladores para Tierra | Pieza | 3 | 156.84 | 470.52 | 205.41 | 616.23
Acumulado Sistema de Tierras RDI
SISTEMA DE TIERRAS FISICAS
18 | CANALIZACIONES VACIAS, VOZ Y DATOS: HABITACION KING SIZE
CANALIZACIONES Y ACCESORIOS
| Suministro y Colocación de Tubo PVC Uso Ligero Abocinado de 19mm (3/4'') Marca Durman - Cresco | Tramo | 616 | 69.3 | 42688.8 | 53.68 | 33066.88 | 9621.92
| Suministro y Colocación de Curva 90 Grados PVC Uso Ligero Abosinado de 19mm (3/4'') Marca Durman - Cresco | Pieza | 231 | 17.54 | 4051.74 | 22.21 | 5130.51
| Suministro y Colocación de Conector PVC Uso Ligero de 19mm (3/4'') Marca Durman - Cresco | Pieza | 308 | 12.73 | 3920.84 | 6.48 | 1995.84 | 1925
Acumulado Canalizaciones y Accesorios
CAJAS Y ACCESORIOS
| Suministro y Colocación de Caja Registro PVC de 19mm (3/4'') Marca Durman - Cresco | Pieza | 154 | 45.36 | 6985.44 | 26.5 | 4081 | 2904.44
| Suministro y Colocación de Tapa Realzada para Caja Registro PVC de 19mm (3/4'') Marca Anclo o Similar | Pieza | 154 | 15.21 | 2342.34 | 9.25 | 1424.5 | 917.84
Acumulado Cajas y Accesorios
CABLE Y ACCESORIOS
| Suministro y Colocación Alambre Galvanizado, Calibre No. 16, para Guía | Metro | 2310 | 6.53 | 15084.3 | 0.6 | 1386 | 13698.3
Acumulado Cable y Accesorios
CANALIZACIONES VACIAS, VOZ Y DATOS: HABITACION KING SIZE
19 | CANALIZACIONES VACIAS, VOZ Y DATOS: HABITACION DOBLE DOBLE
CANALIZACIONES Y ACCESORIOS
| Suministro y Colocación de Tubo PVC Uso Ligero Abocinado de 19mm (3/4'') Marca Durman - Cresco | Tramo | 376 | 69.3 | 26056.8 | 53.68 | 20183.68 | 5873.12
| Suministro y Colocación de Curva 90 Grados PVC Uso Ligero Abosinado de 19mm (3/4'') Marca Durman - Cresco | Pieza | 141 | 17.54 | 2473.14 | 22.21 | 3131.61
| Suministro y Colocación de Conector PVC Uso Ligero de 19mm (3/4'') Marca Durman - Cresco | Pieza | 188 | 12.73 | 2393.24 | 6.48 | 1218.24 | 1175
Acumulado Canalizaciones y Accesorios
CAJAS Y ACCESORIOS
| Suministro y Colocación de Caja Registro PVC de 19mm (3/4'') Marca Durman - Cresco | Pieza | 94 | 45.36 | 4263.84 | 26.5 | 2491 | 1772.84
| Suministro y Colocación de Tapa Realzada para Caja Registro PVC de 19mm (3/4'') Marca Anclo o Similar | Pieza | 94 | 15.21 | 1429.74 | 9.25 | 869.5 | 560.24
Acumulado Cajas y Accesorios
CABLE Y ACCESORIOS
| Suministro y Colocación Alambre Galvanizado, Calibre No. 16, para Guía | Metro | 1410 | 6.53 | 9207.3 | 0.6 | 846 | 8361.3
| Acumulado Cable y Accesorios |  | 0
CANALIZACIONES VACIAS, VOZ Y DATOS: HABITACION DOBLE DOBLE
20 | CANALIZACIONES VACIAS, VOZ Y DATOS: HABITACION HANDY CAP | Hab
CANALIZACIONES Y ACCESORIOS
| Suministro y Colocación de Tubo PVC Uso Ligero Abocinado de 19mm (3/4'') Marca Durman - Cresco | Tramo | 36 | 69.3 | 2494.8 | 53.68 | 1932.48 | 562.32
| Suministro y Colocación de Curva 90 Grados PVC Uso Ligero Abosinado de 19mm (3/4'') Marca Durman - Cresco | Pieza | 3 | 17.54 | 52.62 | 22.21 | 66.63
| Suministro y Colocación de Conector PVC Uso Ligero de 19mm (3/4'') Marca Durman - Cresco | Pieza | 4 | 12.73 | 50.92 | 6.48 | 25.92
Acumulado Canalizaciones y Accesorios
CAJAS Y ACCESORIOS
| Suministro y Colocación de Caja Registro PVC de 19mm (3/4'') Marca Durman - Cresco | Pieza | 2 | 45.36 | 90.72 | 26.5 | 53
| Suministro y Colocación de Tapa Realzada para Caja Registro PVC de 19mm (3/4'') Marca Anclo o Similar | Pieza | 2 | 15.21 | 30.42 | 9.25 | 18.5
Acumulado Cajas y Accesorios
CABLE Y ACCESORIOS
| Suministro y Colocación Alambre Galvanizado, Calibre No. 16, para Guía | Metro | 30 | 6.53 | 195.9 | 0.6 | 18 | 177.9
Acumulado Cable y Accesorios
CANALIZACIONES VACIAS, VOZ Y DATOS: HABITACION HANDY CAP
21 | RED GENERAL DE CANALIZACIONES VACIAS, VOZ Y DATOS: SERVICIOS Y AREAS PUBLICAS PLANTA BAJA
CANALIZACIONES Y ACCESORIOS
| Suministro y Colocación de Tubo PVC Uso Ligero Abocinado de 19mm (3/4'') Marca Durman - Cresco | Tramo | 100 | 69.3 | 6930 | 53.68 | 5368 | 1562
| Suministro y Colocación de Curva 90 Grados PVC Uso Ligero Abosinado de 19mm (3/4'') Marca Durman - Cresco | Pieza | 40 | 17.54 | 701.6 | 22.21 | 888.4
| Suministro y Colocación de Conector PVC Uso Ligero de 19mm (3/4'') Marca Durman - Cresco | Pieza | 300 | 12.73 | 3819 | 6.48 | 1944 | 1875
| Suministro y Colocación de Tubo Conduit Pared Delgada Galvanizado de 32mm (1 1/4''), con cople Marca Rimco - Catusa - Omega | Tramo | 10 | 248.1 | 2481 | 236.51 | 2365.1 | 115.9
| Suministro y Colocación de Tubo Conduit Pared Delgada Galvanizado de 51mm (2''), con cople Marca Rimco - Catusa - Omega | Tramo | 70 | 253.51 | 17745.7 | 396.27 | 27738.9
| Suministro y Colocación de Curva 90 Grados Pared Delgada Galvanizado de 51mm (2''), con 2 coplees Marca Rimco - Catusa - Omega | Pieza | 10 | 111.77 | 1117.7 | 170.25 | 1702.5
| Suministro y Colocación de Monitor y Contra Galvanizada de 32mm (1 1/4'') Marca Rimco - Catusa - Omega | Juego | 10 | 32.81 | 328.1 | 24.79 | 247.9
| Suministro y Colocación de Monitor y Contra Galvanizada de 51mm (2'') Marca Rimco - Catusa - Omega | Juego | 20 | 44.52 | 890.4 | 52.06 | 1041.2
Acumulado Canalizaciones y Accesorios
CHAROLA PORTACABLES TIPO MALLA Y ACCESORIOS
| Suministro y Colocación de Charola Portacables Tipo Malla Con borde de Seguridad con Soldadura T con acabado Electro Zincado de 20 Micras de Zinc para Uso interior, Tramo Recto de 30 mm de peralte, 150mm de ancho y 3000mm de largo, CF30/150 código 000 031, Marca Cablofil. | Tramo | 150 | 515.37 | 77305.5 | 541.76 | 81264
| Suministro y Colocación de Charola Portacables Tipo Malla Con borde de Seguridad con Soldadura T con acabado Electro Zincado de 20 Micras de Zinc para Uso interior, Tramo Recto de 30 mm de peralte, 200mm de ancho y 3000mm de largo, CF30/200 código 000 041, Marca Cablofil. | Tramo | 15 | 515.37 | 7730.55 | 613.15 | 9197.25
| Suministro y Colocación de Charola Portacables Tipo Malla Con borde de Seguridad con Soldadura T con acabado Electro Zincado de 20 Micras de Zinc para Uso interior, Tramo Recto de 30 mm de peralte, 300mm de ancho y 3000mm de largo, CF30/300 código 000 051, Marca Cablofil. | Tramo | 40 | 515.37 | 20614.8 | 725.69 | 29027.6
| Suministro y Colocación de Mordaza CE-25, acabado Electro Zincado de 20 Micras de Zinc, para Uso interior, código 558 011, Marca Cablofil. | Tramo | 1000 | 13.9 | 13900 | 11.75 | 11750 | 2150
| Suministro y Colocación de Mordaza CE-30, acabado Electro Zincado de 20 Micras de Zinc, para Uso interior, código 558 041 Marca Cablofil. | Tramo | 1000 | 13.9 | 13900 | 12.83 | 12830 | 1070
| Suministro y Colocación de Tornillo y Tuerca BTRCC 6x20,acabado Electro Zincado de 20 micras, para uso interior, código 801 011, Marca Cablofil. | Juego | 1000 | 9.29 | 9290 | 4.47 | 4470 | 4820
Acumulado Charola portacables tipo Malla
CAJAS Y ACCESORIOS
| Suministro y Colocación de Caja Registro PVC de 19mm (3/4'') Marca Durman - Cresco | Pieza | 100 | 45.36 | 4536 | 26.5 | 2650 | 1886
| Suministro y Colocación de Tapa para Caja Registro PVC de 19mm (3/4'') Marca Durman - Cresco | Pieza | 100 | 14.99 | 1499 | 9.25 | 925 | 574
| Suministro y Colocación de Tapa Realzada para Caja Registro PVC de 19mm (3/4'') Marca Anclo o Similar | Pieza | 50 | 15.21 | 760.5 | 9.25 | 462.5 | 298
| Suministro y Colocación de Caja Registro de Lamina Esmaltada con Fondo de Madera y Puerta Embisagrada de 30cm x 30cm x 13cm Marca Libre | Pieza | 4 | 1099.32 | 4397.28 | 607.15 | 2428.6 | 1968.68
| Suministro y Colocación de Caja Registro de Lamina Esmaltada con Fondo de Madera y Puerta Embisagrada de 70cm x 70cm x 13cm Marca Libre | Pieza | 4 | 1177.55 | 4710.2 | 1062.99 | 4251.96 | 458.24
Acumulado Cajas y Accesorios
CABLE Y ACCESORIOS
| Suministro y Colocación Alambre Galvanizado, Calibre No. 16, para Guía | Metro | 3000 | 6.53 | 19590 | 0.6 | 1800 | 17790
Acumulado Cable y Accesorios
RED GENERAL DE CANALIZACIONES VACIAS, VOZ Y DATOS: SERVICIOS Y AREAS PUBLICAS PLANTA BAJA
22 | CANALIZACIONES VACIAS, SEÑAL TV: HABITACION KING SIZE
CANALIZACIONES Y ACCESORIOS
| Suministro y Colocación de Tubo PVC Uso Ligero Abocinado de 19mm (3/4'') Marca Durman - Cresco | Tramo | 308 | 69.3 | 21344.4 | 53.68 | 16533.44 | 4810.96
| Suministro y Colocación de Curva 90 Grados PVC Uso Ligero Abosinado de 19mm (3/4'') Marca Durman - Cresco | Pieza | 77 | 17.54 | 1350.58 | 22.21 | 1710.17
| Suministro y Colocación de Conector PVC Uso Ligero de 19mm (3/4'') Marca Durman - Cresco | Pieza | 154 | 12.73 | 1960.42 | 6.48 | 997.92 | 962.5
Acumulado Canalizaciones y Accesorios
CAJAS Y ACCESORIOS
| Suministro y Colocación de Caja Registro PVC de 19mm (3/4'') Marca Durman - Cresco | Pieza | 77 | 45.36 | 3492.72 | 26.5 | 2040.5 | 1452.22
| Suministro y Colocación de Tapa Realzada para Caja Registro PVC de 19mm (3/4'') Marca Anclo o Similar | Pieza | 77 | 15.21 | 1171.17 | 9.25 | 712.25 | 458.92
Acumulado Cajas y Accesorios
CABLE Y ACCESORIOS
| Suministro y Colocación Alambre Galvanizado, Calibre No. 16, para Guía | Metro | 2310 | 6.53 | 15084.3 | 0.6 | 1386 | 13698.3
Acumulado Cable y Accesorios
CANALIZACIONES VACIAS, SEÑAL TV: HABITACION KING SIZE
23 | CANALIZACIONES VACIAS, SEÑAL TV: HABITACION DOBLE DOBLE
CANALIZACIONES Y ACCESORIOS
| Suministro y Colocación de Tubo PVC Uso Ligero Abocinado de 19mm (3/4'') Marca Durman - Cresco | Tramo | 192 | 69.3 | 13305.6 | 53.68 | 10306.56 | 2999.04
| Suministro y Colocación de Curva 90 Grados PVC Uso Ligero Abosinado de 19mm (3/4'') Marca Durman - Cresco | Pieza | 48 | 17.54 | 841.92 | 22.21 | 1066.08
| Suministro y Colocación de Conector PVC Uso Ligero de 19mm (3/4'') Marca Durman - Cresco | Pieza | 96 | 12.73 | 1222.08 | 6.48 | 622.08 | 600
Acumulado Canalizaciones y Accesorios
CAJAS Y ACCESORIOS
| Suministro y Colocación de Caja Registro PVC de 19mm (3/4'') Marca Durman - Cresco | Pieza | 48 | 45.36 | 2177.28 | 26.5 | 1272 | 905.28
| Suministro y Colocación de Tapa Realzada para Caja Registro PVC de 19mm (3/4'') Marca Anclo o Similar | Pieza | 48 | 15.21 | 730.08 | 9.25 | 444 | 286.08
Acumulado Cajas y Accesorios
CABLE Y ACCESORIOS
| Suministro y Colocación Alambre Galvanizado, Calibre No. 16, para Guía | Metro | 1440 | 6.53 | 9403.2 | 0.6 | 864 | 8539.2
Acumulado Cable y Accesorios
CANALIZACIONES VACIAS, SEÑAL TV: HABITACION DOBLE DOBLE
24 | CANALIZACIONES VACIAS, SEÑAL TV: HABITACION HANDY CAP | Hab
CANALIZACIONES Y ACCESORIOS
| Suministro y Colocación de Tubo PVC Uso Ligero Abocinado de 19mm (3/4'') Marca Durman - Cresco | Tramo | 4 | 69.3 | 277.2 | 53.68 | 214.72 | 62.48
| Suministro y Colocación de Curva 90 Grados PVC Uso Ligero Abosinado de 19mm (3/4'') Marca Durman - Cresco | Pieza | 1 | 17.54 | 17.54 | 22.21 | 22.21
| Suministro y Colocación de Conector PVC Uso Ligero de 19mm (3/4'') Marca Durman - Cresco | Pieza | 2 | 12.73 | 25.46 | 6.48 | 12.96 | 12.5
Acumulado Canalizaciones y Accesorios
CAJAS Y ACCESORIOS
| Suministro y Colocación de Caja Registro PVC de 19mm (3/4'') Marca Durman - Cresco | Pieza | 1 | 45.36 | 45.36 | 26.5 | 26.5 | 18.86
| Suministro y Colocación de Tapa Realzada para Caja Registro PVC de 19mm (3/4'') Marca Anclo o Similar | Pieza | 1 | 15.21 | 15.21 | 9.25 | 9.25 | 5.96
Acumulado Cajas y Accesorios
CABLE Y ACCESORIOS
| Suministro y Colocación Alambre Galvanizado, Calibre No. 16, para Guía | Metro | 30 | 6.53 | 195.9 | 0.6 | 18 | 177.9
Acumulado Cable y Accesorios
CANALIZACIONES VACIAS, SEÑAL TV: HABITACION HANDY CAP
25 | RED GENERAL DE CANALIZACIONES VACIAS, SEÑAL TV: SERVICIOS Y AREAS PUBLICAS PLANTA BAJA
CANALIZACIONES Y ACCESORIOS
| Suministro y Colocación de Tubo PVC Uso Ligero Abocinado de 19mm (3/4'') Marca Durman - Cresco | Tramo | 30 | 69.3 | 2079 | 53.68 | 1610.4
| Suministro y Colocación de Curva 90 Grados PVC Uso Ligero Abosinado de 19mm (3/4'') Marca Durman - Cresco | Pieza | 4 | 17.54 | 70.16 | 22.21 | 88.84
| Suministro y Colocación de Conector PVC Uso Ligero de 19mm (3/4'') Marca Durman - Cresco | Pieza | 50 | 12.73 | 636.5 | 6.48 | 324
| Suministro y Colocación de Tubo Conduit Pared Delgada Galvanizado de 32mm (1 1/4''), con cople Marca Rimco - Catusa - Omega | Tramo | 12 | 248.1 | 2977.2 | 236.51 | 2838.12
| Suministro y Colocación de Tubo Conduit Pared Delgada Galvanizado de 51mm (2''), con cople Marca Rimco - Catusa - Omega | Tramo | 14 | 253.51 | 3549.14 | 396.27 | 5547.78
| Suministro y Colocación de Curva 90 Grados Pared Delgada Galvanizado de 32mm (1 1/4''), con 2 coplees Marca Rimco - Catusa - Omega | Pieza | 2 | 31.31 | 62.62 | 95.79 | 191.58
| Suministro y Colocación de Curva 90 Grados Pared Delgada Galvanizado de 51mm (2''), con 2 coplees Marca Rimco - Catusa - Omega | Pieza | 2 | 59.97 | 119.94 | 170.25 | 340.5
| Suministro y Colocación de Monitor y Contra Galvanizada de 32mm (1 1/4'') Marca Rimco - Catusa - Omega | Juego | 4 | 32.81 | 131.24 | 24.79 | 99.16
| Suministro y Colocación de Monitor y Contra Galvanizada de 51mm (2'') Marca Rimco - Catusa - Omega | Juego | 4 | 44.52 | 178.08 | 52.06 | 208.24
Acumulado Canalizaciones y Accesorios
CAJAS Y ACCESORIOS
| Suministro y Colocación de Caja Registro PVC de 19mm (3/4'') Marca Durman - Cresco | Pieza | 17 | 45.36 | 771.12 | 26.5 | 450.5 | 320.62
| Suministro y Colocación de Tapa para Caja Registro PVC de 19mm (3/4'') Marca Durman - Cresco | Pieza | 16 | 14.99 | 239.84 | 9.25 | 148 | 91.84
| Suministro y Colocación de Tapa Realzada para Caja Registro PVC de 19mm (3/4'') Marca Anclo o Similar | Pieza | 4 | 15.21 | 60.84 | 9.25 | 37 | 23.84
| Suministro y Colocación de Caja Registro de Lamina Esmaltada con Fondo de Madera y Puerta Embisagrada de 70cm x 70cm x 13cm Marca Libre | Pieza | 1 | 1177.55 | 1177.55 | 1062.99 | 1062.99 | 114.56
Acumulado Cajas y Accesorios
CABLE Y ACCESORIOS
| Suministro y Colocación Alambre Galvanizado, Calibre No. 16, para Guía | Metro | 2000 | 6.53 | 13060 | 0.6 | 1200 | 11860
Acumulado Cable y Accesorios
MUFA SECA
| Suministro y Colocación de Mufa Seca de 51mm (2'') | Pieza | 2 | 722.81 | 1445.62 | 127.86 | 255.72 | 1189.9
Acumulado Mufa Seca
RED GENERAL DE CANALIZACIONES VACIAS, SEÑAL TV: SERVICIOS Y AREAS PUBLICAS PLANTA BAJA
26 | ALIMENTACION A EQUIPOS AZOTEA
CANALIZACIONES Y ACCESORIOS
| Suministro y Colocación de Tubo Conduit Pared Gruesa Galvanizado de 35mm (1 1/4''), con cople Marca Rimco - Catusa - Omega | Tramo | 4 | 248.1 | 992.4 | 323.95 | 1295.8
| Suministro y Colocación de Tubo Conduit Pared Gruesa Galvanizada de 25mm (1''), con coplee Marca Rimco - Catusa - Omega | Tramo | 6 | 264.1 | 1584.6 | 200.16 | 1200.96 | 383.64
| Suministro y Colocación de Tubo Conduit Pared Gruesa Galvanizada de 13mm (1/2''), con coplee Marca Rimco - Catusa - Omega | Tramo | 15 | 162.07 | 2431.05 | 137.41 | 2061.15 | 369.9
| Suministro y Colocación de Curva 90 Grados Pared Gruesa Galvanizado de 35mm (1 1/4''), con 2 coplees Marca Rimco - Catusa - Omega | Pieza | 4 | 31.31 | 125.24 | 117.02 | 468.08
| Suministro y Colocación de Curva 90 Grados Pared Gruesa Galvanizado de 27mm (1''), con 2 coplees Marca Rimco - Catusa - Omega | Pieza | 2 | 38.84 | 77.68 | 63.55 | 127.1
| Suministro y Colocación de Curva 90 Grados Pared Gruesa Galvanizado de 13mm (1/2 ''), con 2 coplees Marca Rimco - Catusa - Omega | Pieza | 9 | 16.99 | 152.91 | 31.58 | 284.22
| Suministro y Colocación de Tubo Flexible Tipo Liquatite de 13mm (1/2'') Marca TFM | Metro | 20 | 44.49 | 889.8 | 40.56 | 811.2 | 78.6
| Suministro y Colocación de Conector Recto para Tubo Flexible Tipo Liquatite de 13mm (1/2'') Marca Anclo o Similar | Pieza | 40 | 35.97 | 1438.8 | 20.69 | 827.6 | 611.2
Acumulado Canalizaciones y Accesorios
CAJAS Y ACCESORIOS
| Suministro y Colocación de Caja Registro Condulet Serie Ovalada Tipo LB de 35mm (1 1/4''), con Tapa Ciega y Empaque Cerrado de Neopreno Marca Crouse Hinds | Pieza | 2 | 378.69 | 757.38 | 266.91 | 533.82 | 223.56
| Suministro y Colocación de Caja Registro Condulet Serie Ovalada Tipo T de 35mm (1 1/4''), con Tapa Ciega y Empaque Cerrado de Neopreno Marca Crouse Hinds | Pieza | 1 | 678.21 | 678.21 | 279.57 | 279.57 | 398.64
| Suministro y Colocación de Caja Registro Condulet Serie Ovalada Tipo T de 25mm (1 ''), con Tapa Ciega y Empaque Cerrado de Neopreno Marca Crouse Hinds | Pieza | 2 | 281.78 | 563.56 | 160.41 | 320.82 | 242.74
| Suministro y Colocación de Caja Registro Condulet Serie Ovalada Tipo X de 25mm (1 ''), con Tapa Ciega y Empaque Cerrado de Neopreno Marca Crouse Hinds | Pieza | 4 | 357.86 | 1431.44 | 512.08 | 2048.32 | -616.88
| Suministro y Colocación de Caja Registro Condulet Serie Ovalada Tipo T de 13mm (1/2''), con Tapa Ciega y Empaque Cerrado de Neopreno Marca Crouse Hinds | Pieza | 4 | 99.14 | 396.56 | 103.93 | 415.72 | -19.16
Acumulado Cajas y Accesorios
CABLE Y ACCESORIOS
| Suministro y Colocación de Cable de Cobre Suave, Tipo THW, 600V, 75 Grados, Calibre No. 10 AWG, Marca Kobrex | Metro | 500 | 18.71 | 9355 | 13.68 | 6840 | 2515
| Suministro y Colocación de Cable de Cobre Suave Desnudo, Calibre No. 12 AWG Marca Kobrex | Metro | 250 | 12.32 | 3080 | 7.67 | 1917.5 | 1162.5
Acumulado Cable y Accesorios
RED GENERAL DE CANALIZACIONES VACIAS, SEÑAL TV: SERVICIOS Y AREAS PUBLICAS PLANTA BAJA
27 | ALUMBRADO AZOTEA
CANALIZACIONES Y ACCESORIOS
| Suministro y Colocación de Tubo Conduit Pared Gruesa Galvanizada de 13mm (1/2''), con coplee Marca Rimco - Catusa - Omega | Tramo | 30 | 162.07 | 4862.1 | 137.41 | 4122.3 | 739.8
| Suministro y Colocación de Curva 90 Grados Pared Gruesa Galvanizado de 13mm (1/2 ''), con 2 coplees Marca Rimco - Catusa - Omega | Pieza | 4 | 16.99 | 67.96 | 31.58 | 126.32
| Suministro y Colocación de Tubo Flexible Tipo Liquatite de 13mm (1/2'') Marca TFM | Metro | 20 | 44.49 | 889.8 | 40.56 | 811.2 | 78.6
| Suministro y Colocación de Conector Recto para Tubo Flexible Tipo Liquatite de 13mm (1/2'') Marca Anclo o Similar | Pieza | 40 | 35.97 | 1438.8 | 20.69 | 827.6 | 611.2
| Suministro y Colocación de Monitor y Contra Pared Gruesa Galvanizada de 13mm (1/2'') Marca Anclo o Similar | Juego | 2 | 19.6 | 39.2 | 8.33 | 16.66 | 22.54
Acumulado Canalizaciones y Accesorios
CAJAS Y ACCESORIOS
| Suministro y Colocación de Caja Registro Condulet Serie Ovalada Tipo LB de 13mm (1/2''), con Tapa Ciega y Empaque Cerrado de Neopreno Marca Crouse Hinds | Pieza | 10 | 274.5 | 2745 | 96.68 | 966.8 | 1778.2
| Suministro y Colocación de Caja Registro Condulet Serie Rectangular Tipo FS de 13mm (1/2'') Marca Crouse Hinds | Pieza | 5 | 225.76 | 1128.8 | 171.46 | 857.3 | 271.5
| Suministro y Colocación de Caja Registro Condulet Serie Ovalada Tipo T de 13mm (1/2''), con Tapa Ciega y Empaque Cerrado de Neopreno Marca Crouse Hinds | Pieza | 5 | 243.38 | 1216.9 | 103.93 | 519.65 | 697.25
Acumulado Cajas y Accesorios
CABLE Y ACCESORIOS
| Suministro y Colocación de Cable de Cobre Suave, Tipo THW, 600V, 75 Grados, Calibre No. 10 AWG, Marca Kobrex | Metro | 500 | 18.71 | 9355 | 13.68 | 6840 | 2515
| Suministro y Colocación de Cable de Cobre Suave Desnudo, Calibre No. 12 AWG Marca Kobrex | Metro | 250 | 12.32 | 3080 | 7.67 | 1917.5 | 1162.5
Acumulado Cable y Accesorios
Accesorios de Acabado
| Suministro y Colocación de Interruptor Sencillo 15A./127V., Modelo Stylo, Catalogo 2101,3 BA, Marca Estévez | Pieza | 1 | 105.78 | 105.78 | 59.57 | 59.57
| Suministro y Colocación de Toma de Corriente Polarizada 2 Polos + Tierra 15A, 127V., Modelo Stylo, Catalogo 2328 BA, Marca Estévez | Juego | 1 | 104.62 | 104.62 | 104.19 | 104.19
| Suministro y Colocación de Placa de Resina Color Blanco, 1 Módulo, Modelo Stylo, Catalogo 2471 BA, Marca Estévez | Pieza | 1 | 100.49 | 100.49 | 53.51 | 53.51
| Suministro y Colocación de Placa de Resina Color Blanco, 3 Módulos, Modelo Stylo, Catalogo 2473 BA Marca Estévez | Pieza | 1 | 100.49 | 100.49 | 53.51 | 53.51
Acumulado Accesorios de Acabado
LUMINARIAS
| Colocación de Luminaria de Sobreponer | Pieza | 3 | 1046.58 | 3139.74 | 181.59 | 544.77
| Colocación de Luminaria de Empotrar | Pieza | 2 | 1186.54 | 2373.08 | 151.32 | 302.64
| Colocación de Luminaria de Obstrucción Doble | Pieza | 1 | 5757.18 | 5757.18 | 756.62 | 756.62
| Colocación de Luminaria de Obstrucción Sencilla | Pieza | 4 | 4627.75 | 18511 | 756.62 | 3026.48
Acumulado Luminarias
ALUMBRADO AZOTEA
28 | ALUMBRADO ESTACIONAMIENTO
CANALIZACIONES Y ACCESORIOS
| Suministro y Colocación de ducto de polietileno de alta densidad (PAD) corrugado de color rojo de 27mm (1'') | Tramo | 28 | 65.7 | 1839.6 | 186.48 | 5221.44
| Suministro y Colocación de ducto de polietileno de alta densidad (PAD) corrugado de color rojo de 35mm (1-1/4'') | Tramo | 19 | 76.13 | 1446.47 | 236.51 | 4493.69
Acumulado Canalizaciones y Accesorios
CAJAS Y ACCESORIOS
| Suministro y Colocación de Caja Registro PVC de 27mm (1'') Marca Durman - Cresco | Pieza | 15 | 61.68 | 925.2 | 51.78 | 776.7
| Suministro y Colocación de Tapa para Caja Registro PVC de 27mm (1'') Marca Durman - Cresco | Pieza | 15 | 12.73 | 190.95 | 14.4 | 216
| Base de concreto de 40x40x50 para poste de luminarias | Pieza | 12 | 308.53 | 3702.36 | 428.51 | 5142.12
Acumulado Cajas y Accesorios
CABLE Y ACCESORIOS
| Suministro y Colocación de Cable de Cobre Suave, Tipo THW, 600V, 75 Grados, Calibre No. 8 AWG, Marca Kobrex | Metro | 794.82 | 27.66 | 21984.7212 | 24.05 | 19115.42 | 2869.3012
| Suministro y Colocación de Cable de Cobre Suave Desnudo, Calibre No. 10 AWG Marca Kobrex | Metro | 401.88 | 17.08 | 6864.1104 | 12.6 | 5063.69 | 1800.4204
Acumulado Cable y Accesorios
29 | ANEXOS
ANEXOS
| Suministro y Colocación de Materiales Varios para Soportería | Lote | 1 | 40108.83 | 40108.83 | 321280.81 | 321280.81 |  | 281171.98
| Suministro y Colocación de Materiales Varios para Conexión | Lote | 1 | 9476.26 | 9476.26 | 70020.17 | 70020.17
6477161.65
|  |  |  | SUBTOTAL | 7239525.8116 | SUBTOTAL | 5293956.19 | 1945569.6216
IHS | HIDROSANITARIA
1 | TOMA MUNICIPAL, RED DE LLENADO CON PIPAS Y SISTEMA DE FILTRADO |  |  |  | 49939.325 |  | 67311.31
1.01 | Suministro y colocacion de tubo galvanizado de 4"con rosca en los extremos | m | 3 | 571.17 | 1713.51 | 1045.68 | 3137.04
1.02 | Suministro y colocacion de tubo de 100mm de PVC Hidráulico | m | 13.5 | 157.31 | 2123.685 | 169.57 | 2289.2
1.03 | Suministro y colocacion de tubo de 50mm de PVC Hidráulico | m | 36 | 67.61 | 2433.96 | 50.66 | 1823.76
1.04 | Suministro y colocacion de tubo de 38mm de PVC Hidráulico | m | 25 | 54.01 | 1350.25 | 36.34 | 908.5
1.05 | Suministro y colocacion de tubo de 25mm de PVC Hidráulico | m | 16 | 48.22 | 771.52 | 38.53 | 616.48
1.06 | Suministro y colocacion de conexión codo 100mm x 90° de PVC Hidráulico | Pza. | 4 | 172.17 | 688.68 | 164.19 | 656.76
1.07 | Suministro y colocacion de conexión codo 100mm x 45° de PVC Hidráulico | Pza. | 2 | 205.22 | 410.44 | 211.33 | 422.66
1.08 | Suministro y colocacion de conexión codo 50mm x 90° de PVC Hidráulico | Pza. | 33 | 58.68 | 1936.44 | 24.39 | 804.87
1.09 | Suministro y colocacion de conexión codo 38mm x 90° de PCV Hidráulico | Pza. | 12 | 47.6 | 571.2 | 16.02 | 192.24
1.1 | Suministro y colocacion de conexión codo 25mm x 90° de PCV Hidráulico | Pza. | 32 | 35.27 | 1128.64 | 9.8 | 313.6
1.11 | Suministro y colocacion de conexión tee 50mm de PCV Hidráulico | Pza. | 12 | 80.85 | 970.2 | 32.61 | 391.32
1.12 | Suministro y colocacion de conexión tee 38mm de PCV Hidráulico | Pza. | 2 | 67.31 | 134.62 | 22.31 | 44.62
1.13 | Suministro y colocacion de conexión reduccion de 64 mm a 50 mm de PVC Hidráulico | Pza. | 1 | 62.55 | 62.55 | 32.05 | 32.05
1.14 | Suministro y colocacion de conexión reduccion de 50 mm a 38 mm de PVC Hidráulico | Pza. | 10 | 49.35 | 493.5 | 20.71 | 207.1
1.15 | Suministro y colocacion de conexión reduccion de 38 mm a 25 mm de PVC Hidráulico | Pza. | 2 | 39.76 | 79.52 | 12.52 | 25.04
1.16 | Suministro y colocacion de conexión brida de 64 mm de PVC Hidráulico | Pza. | 1 | 252.37 | 252.37 | 140.11 | 140.11
1.17 | Suministro y colocacion de conexión Tuerca union 50 mm Ø de PVC hidráulico para cementar | Pza. | 8 | 279.1 | 2232.8 | 258.54 | 2068.32
1.18 | Suministro y colocacion de conexión Tuerca union 38 mm Ø de PVC hidráulico para cementar | Pza. | 4 | 207.08 | 828.32 | 199.88 | 799.52
1.19 | Suministro y colocacion de conexión Tuerca union 25 mm Ø de PVC hidráulico para cementar | Pza. | 4 | 128.79 | 515.16 | 90.9 | 363.6
1.2 | Suministro y colocacion de Conector c/int. 4 "Ø de PVC Hidráulico | Pza. | 1 | 114.96 | 114.96 | 107.2 | 107.2
1.21 | Suministro y colocacion de Conector c/int. 2 "Ø de PVC Hidráulico | Pza. | 2 | 48.25 | 96.5 | 17.08 | 34.16
1.22 | Suministro y colocacion de Conector c/int. 1-1/2 "Ø de PVC Hidráulico | Pza. | 2 | 40.87 | 81.74 | 12.92 | 25.84
1.23 | Suministro y colocacion de Conector c/int. 1"Ø de PVC Hidráulico | Pza. | 2 | 31.61 | 63.22 | 7.34 | 14.68
1.24 | Suministro y colocacion de Conector c/ext. 1 1/2 "Ø de PVC Hidráulico | Pza. | 10 | 40.87 | 408.7 | 12.92 | 129.2
1.25 | Suministro y colocacion de conexión cople de PVC Hidráulico de 100 mm | Pza. | 3 | 114.96 | 344.88 | 75.38 | 226.14
1.26 | Suministro y colocacion de conexión cople de PVC Hidráulico de 50mm | Pza. | 4 | 48.25 | 193 | 15.5 | 62
1.27 | Suministro y colocacion de conexión cople de PVC Hidráulico de 38mm | Pza. | 3 | 40.87 | 122.61 | 10.69 | 32.07
1.28 | Suministro y colocacion de Valvula globo 2"Ø de PVC Hidráulico para cementar | Pza. | 14 | 185.93 | 2603.02 | 908.98 | 12725.72
1.29 | Suministro y colocacion de Valvula flotador alta presion 11/2", con flotador. | Pza. | 3 | 162.79 | 488.37 | 3461.88 | 10385.64
1.3 | Suministro y colocacion de Niple galvanizado de 4"Ø x 30cm | Pza. | 4 | 256.78 | 1027.12 | 539.19 | 2156.76
1.31 | Suministro y colocacion de Cople galvanizado de 4"Ø | Pza. | 4 | 308.54 | 1234.16 | 323.26 | 1293.04
1.32 | Suministro y colocacion de Tapon macho galvanizado de 4"Ø | Pza. | 1 | 270.22 | 270.22 | 269.73 | 269.73
1.33 | Suministro y colocacion de Codo galvanizado de 90° x 4"Ø | Pza. | 1 | 591.75 | 591.75 | 644.79 | 644.79
1.34 | Suministro y colocacion de Codo galvanizado de 45° x 4"Ø | Pza. | 1 | 574.84 | 574.84 | 705.94 | 705.94
1.35 | Suministro y colocacion de caja de banqueta chica 17 cm | Pza. | 1 | 272.72 | 272.72 | 806.81 | 806.81
1.36 | Suministro y colocacion de valvula globo roscada 1 1/2" 125 lbs mca urrea o similar | Pza. | 3 | 671.06 | 2013.18 | 1840.17 | 5520.51
1.37 | Suministro y colocacion de valvula eliminadora de aire roscada 3/4" 125 lbs mca urrea | Pza. | 1 | 145.51 | 145.51 | 983.08 | 983.08
1.38 | Suministro y colocacion de medidor de gasto agua | Pza. | 1 | 1721.04 | 1721.04 | 1797.27 | 1797.27
1.39 | Suministro y colocación de mirilla | Pza. | 1 | 571.42 | 571.42 | 967.76 | 967.76
1.4 | Paso en muro de concreto para tubo de 4"Ø llenado de pipas | Pza. | 3 | 111.35 | 334.05 | 655.49 | 1966.47
1.41 | Paso en muro de concreto para tubo de 1-1/2"Ø llenado de toma municipal y agua tratada | Pza. | 7 | 111.35 | 779.45 | 396.18 | 2773.26
1.4 | Lote de soporteria | Lote | 1 | 17189.5 | 17189.5 | 8446.45 | 8446.45
0
2 | INSTALACION MECANICA SISTEMA DE TRASVASE, HIDRONEUMATICO Y BOMBA DE ACHIQUE EN SOTANO |  |  |  | 83534.83 |  | 122658.84
2.01 | Suministro y colocacion de tubo de acero soldable de 4" ced 40 | m | 10 | 1120.54 | 11205.4 | 1056.78 | 10567.8
2.02 | Suministro y colocacion de tubo de acero soldable de 3" ced 40 | m | 4 | 757.53 | 3030.12 | 843.35 | 3373.4
2.03 | Suministro y colocacion de tubo de 100mm de Polipropìleno para termofusionar Marca Tuboplus | m | 2 | 702.56 | 1405.12 | 666.33 | 1332.66
2.04 | Suministro y colocacion de tubo de 90mm de Polipropìleno para termofusionar Marca Tuboplus | m | 8 | 503.74 | 4029.92 | 598.41 | 4787.28
2.05 | Suministro y colocacion de tubo de 63mm de Polipropìleno para termofusionar Marca Tuboplus | m | 10 | 365.51 | 3655.1 | 256.4 | 2564
2.06 | Suministro y colocacion de manguera transparente de 3/4"Ø para nivel de agua en cisternas. | m | 9 | 37.08 | 333.72 | 63.21 | 568.89
2.07 | Suministro y colocacion de injerto de acero soldable de 3/4"Ø para nivel de agua en cisternas. | m | 3 | 174.94 | 524.82 | 273.75 | 821.25
2.08 | Suministro y colocacion de Placa barrera de humedad de 0.6m x 0.6m x 1/4" acero | Pza. | 3 | 531.55 | 1594.65 | 1674.84 | 5024.52
2.09 | Suministro y colocacion de Placa antivortex 0.50m x 0.50m x 1/4" acero | Pza. | 3 | 459.41 | 1378.23 | 3349.68 | 10049.04
2.1 | Suministro y colocacion de tubo de 2"de PVC Hidráulico | Pza. | 20 | 233.91 | 4678.2 | 50.66 | 1013.2
2.11 | Suministro y colocacion de tubo de 2"de PVC Sanitario | Pza. | 6 | 219.14 | 1314.84 | 23.06 | 138.36
2.12 | Suministro y colocacion de conexión codo 4" x 90º de acero soldable | Pza. | 7 | 920.85 | 6445.95 | 632.52 | 4427.64
2.13 | Suministro y colocacion de conexión codo 3" x 90º de acero soldable | Pza. | 3 | 659.91 | 1979.73 | 531.41 | 1594.23
2.14 | Suministro y colocacion de conexión codo 2" x 90° de PVC Hridráulico | Pza. | 10 | 58.68 | 586.8 | 24.99 | 249.9
2.15 | Suministro y colocacion de conexión codo 2" x 90° de PVC Sanitario | Pza. | 8 | 33.42 | 267.36 | 8.06 | 64.48
2.16 | Suministro y colocacion de cople de 2" de PCV Hidraulico | Pza. | 4 | 48.25 | 193 | 14.89 | 59.56
2.17 | Suministro y colocacion de cople de 2" de PCV Sanitario | Pza. | 4 | 34.64 | 138.56 | 2.52 | 10.08
2.18 | Suministro y colocacion de conexión tee de 4" de acero soldable | Pza. | 1 | 1410.5 | 1410.5 | 854.78 | 854.78
2.19 | Suministro y colocacion de conexión tee 110 mm de Polipropìleno para termofusionar Marca Tuboplus | Pza. | 2 | 536.22 | 1072.44 | 225.72 | 451.44
2.2 | Suministro y colocacion de conexión tee 2" PVC Sanitario |  | 3 | 45.61 | 136.83 | 7.9 | 23.7
2.21 | Suministro y colocacion de conexión reduccion 110mm - 90 mm de Polipropileno para termifusionar Marca Tuboplus | Pza. | 1 | 411.17 | 411.17 | 532.35 | 532.35
2.22 | Suministro y colocacion de conexión reduccion 110mm - 63 mm de Polipropileno para termifusionar Marca Tuboplus | Pza. | 2 | 392.96 | 785.92 | 533.73 | 1067.46
2.23 | Suministro y colocación de conector c/ext de 63 mm de Polipropileno marca tuboplus para termofusionar | Pza. | 4 | 393.61 | 1574.44 | 608.63 | 2434.52
2.24 | Suministro y colocación de conector c/ext de 25 mm de Polipropileno marca tuboplus para termofusionar | Pza. | 9 | 119.03 | 1071.27 | 58.62 | 527.58
2.25 | Suministro y colocacion de conector c/int 2" de PVC Hidráulico | Pza. | 1 | 48.25 | 48.25 | 17.23 | 17.23
2.26 | Suministro y colocacion de conector c/ext 2" de PVC Hidráulico | Pza. | 10 | 48.25 | 482.5 | 25.17 | 251.7
2.27 | Suministro y colocacion de conector espiga 2" de PVC Sanitario | Pza. | 1 | 76.94 | 76.94 | 34.26 | 34.26
2.28 | Suministro y colocación de tuerca union 2" de PVC hidráulico | Pza. | 2 | 284.38 | 568.76 | 270.35 | 540.7
2.29 | Suministro y colocación de cople 2" de PVC hidráulico | Pza. | 2 | 48.25 | 96.5 | 14.89 | 29.78
2.3 | Suministro y colocacion de valvula compuerta de vastago saliente de 4" bridada | Pza. | 2 | 1331.69 | 2663.38 | 8835.53 | 17671.06
2.31 | Suministro y colocacion de valvula compuerta de vastago saliente de 3" bridada | Pza. | 1 | 1091.48 | 1091.48 | 4780.95 | 4780.95
2.32 | Suministro y colocacion de valvula mariposa bridada de 3". | Pza. | 1 | 4143.72 | 4143.72 | 1431.35 | 1431.35
2.33 | Suministro y colocacion de valvula esfera roscable 2" 125 lbs mca urrea | Pza. | 2 | 958.06 | 1916.12 | 1270.44 | 2540.88
2.34 | Suministro y colocacion de valvula esfera roscable 3/4" 125 lbs mca urrea | Pza. | 3 | 175.9 | 527.7 | 892.77 | 2678.31
2.35 | Suministro y colocacion de valvula bola de 2" de CPVC | Pza. | 2 | 1833.13 | 3666.26 | 908.98 | 1817.96
2.36 | Suministro y colocacion de union bridada de 110mm de Polipropileno | Pza. | 1 | 1188.9 | 1188.9 | 1791.78 | 1791.78
2.37 | Suministro y colocacion de union bridada de 90mm de Polipropileno | Pza. | 1 | 816.44 | 816.44 | 1263.5 | 1263.5
2.38 | Suministro y colocacion de brida de 4" tipo slipon soldable | Pza. | 5 | 786.96 | 3934.8 | 1554.29 | 7771.45
2.39 | Suministro y colocacion de union bridada de 3" tipo slipon soldable | Pza. | 3 | 760.84 | 2282.52 | 1445.14 | 4335.42
2.4 | Suministro y colocacion de empaque de neopreno para brida de 4" | Pza. | 6 | 64.01 | 384.06 | 396.24 | 2377.44
2.41 | Suministro y colocacion de tapon capa de 4" soldable | Pza. | 1 | 227.91 | 227.91 | 480.88 | 480.88
2.42 | Suministro y colocacion de tapon capa de 3" soldable | Pza. | 1 | 159.16 | 159.16 | 398.47 | 398.47
2.43 | Paso en muro de concreto para tubo de 2"Ø para linea de prueba en cisterna de agua tratada | Pza. | 1 | 111.35 | 111.35 | 457.4 | 457.4
2.44 | Paso en muro de concreto para tubo de 3/4"Ø para electroniveles de hidroneumatico y trasvase | Pza. | 6 | 111.35 | 668.1 | 198.09 | 1188.54
2.43 | Lote soporteria | Pza. | 1 | 9255.89 | 9255.89 | 18261.66 | 18261.66
0
3 | INSTALACION MECANICA DEL EQUIPO GENERADOR DE AGUA CALIENTE EN AZOTEA |  |  |  | 311322.03 |  | 385718.42
3.01 | Suministro y colocacion de tubo de 90mm de Polipropìleno para termofusionar Marca Tuboplus | m | 10 | 503.74 | 5037.4 | 661.81 | 6618.1
3.02 | Suministro y colocacion de tubo de 75mm de Polipropìleno para termofusionar Marca Tuboplus | m | 15 | 365.51 | 5482.65 | 475.34 | 7130.1
3.03 | Suministro y colocacion de tubo de 63mm de Polipropìleno para termofusionar Marca Tuboplus | m | 42 | 206.09 | 8655.78 | 256.4 | 10768.8
3.04 | Suministro y colocacion de tubo de 40mm de Polipropìleno para termofusionar Marca Tuboplus | m | 24 | 97.61 | 2342.64 | 96.45 | 2314.8
3.05 | Suministro y colocacion de tubo de Cobre de 2"Ø | m | 22 | 675.93 | 14870.46 | 695.01 | 15290.22
3.06 | Suministro y colocacion de Codo de Cobre de 90° x 2"Ø | Pza. | 35 | 515.17 | 18030.95 | 240.07 | 8402.45
3.07 | Suministro y colocacion de Tee de Cobre de 2"Ø | Pza. | 8 | 369.46 | 2955.68 | 462.12 | 3696.96
3.08 | Suministro y colocacion de Conector macho de Cobre de 2"Ø | Pza. | 32 | 194.23 | 6215.36 | 246.92 | 7901.44
3.09 | Suministro y colocacion de conexión codo 90mm x 90° de Polipropìleno para termofusionar Marca Tuboplus | Pza. | 4 | 168.24 | 672.96 | 194.42 | 777.68
3.1 | Suministro y colocacion de conexión codo 75mm x 90° de Polipropìleno para termofusionar Marca Tuboplus | Pza. | 8 | 126.55 | 1012.4 | 131.66 | 1053.28
3.11 | Suministro y colocacion de conexión codo 63mm x 90° de Polipropìleno para termofusionar Marca Tuboplus | Pza. | 32 | 101.72 | 3255.04 | 102.16 | 3269.12
3.12 | Suministro y colocacion de conexión codo 40mm x 90° de Polipropìleno para termofusionar Marca Tuboplus | Pza. | 13 | 50.6 | 657.8 | 32.74 | 425.62
3.13 | Suministro y colocacion de conexión tee 90mm - 3" de Polipropìleno para termofusionar Marca Tuboplus | Pza. | 2 | 209.67 | 419.34 | 223.47 | 446.94
3.14 | Suministro y colocacion de conexión tee 75mm - 2 1/2" de Polipropìleno para termofusionar Marca Tuboplus | Pza. | 4 | 155.03 | 620.12 | 144.22 | 576.88
3.15 | Suministro y colocacion de conexión tee 63mm - 2 " de Polipropìleno para termofusionar Marca Tuboplus | Pza. | 4 | 120.62 | 482.48 | 99.61 | 398.44
3.16 | Suministro y colocacion de conexión tee 50mm - 1 1/2 " de Polipropìleno para termofusionar Marca Tuboplus | Pza. | 3 | 92.54 | 277.62 | 66.72 | 200.16
3.17 | Suministro y colocacion de cople de 90mm de Polipropìleno para termofusionar Marca Tuboplus | Pza. | 3 | 138.02 | 414.06 | 146.56 | 439.68
3.18 | Suministro y colocacion de cople de 63mm de Polipropìleno para termofusionar Marca Tuboplus | Pza. | 4 | 76.22 | 304.88 | 63.06 | 252.24
3.19 | Suministro y colocacion de conexión conector c/ext de Polipropìleno para termofusionar Marca Tuboplus de 90 mm x 3" | Pza. | 2 | 1026.32 | 2052.64 | 1633.83 | 3267.66
3.2 | Suministro y colocacion de conexión conector c/ext de Polipropìleno para termofusionar Marca Tuboplus de 75 mm x 2 1/2" | Pza. | 14 | 734.12 | 10277.68 | 1155.31 | 16174.34
3.21 | Suministro y colocacion de conexión conector c/ext de Polipropìleno para termofusionar Marca Tuboplus de 63 mm x 2" | Pza. | 52 | 393.61 | 20467.72 | 608.63 | 31648.76
3.22 | Suministro y colocacion de conexión conector c/ext de Polipropìleno para termofusionar Marca Tuboplus de 50 mm x 1 1/2" | Pza. | 23 | 303.74 | 6986.02 | 429.96 | 9889.08
3.23 | Suministro y colocacion de valvula de retención de 4" 125 lbs bridada mca urrea | Pza. | 2 | 439.45 | 878.9 | 8959.72 | 17919.44
3.24 | Suministro y colocacion de valvula de retención de 3" 125 lbs roscada mca urrea | Pza. | 1 | 409.69 | 409.69 | 4819.13 | 4819.13
3.25 | Suministro y colocacion de valvula esfera 3" 125 lbs roscada mca urrea | Pza. | 2 | 950.72 | 1901.44 | 3938.36 | 7876.72
3.26 | Suministro y colocacion de valvula esfera 2 1/2" 125 lbs roscada mca urrea | Pza. | 5 | 850.68 | 4253.4 | 2499.03 | 12495.15
3.27 | Suministro y colocacion de valvula esfera 2" 125 lbs roscada mca urrea | Pza. | 19 | 602.08 | 11439.52 | 1270.44 | 24138.36
3.28 | Suministro y colocacion de valvula esfera 1 1/2" 125 lbs roscada mca urrea | Pza. | 6 | 430.08 | 2580.48 | 892.77 | 5356.62
3.29 | Suministro y colocacion de valvula eliminadora de aire de 31/2" 125 lbs con cuerda interior mca vamex | Pza. | 5 | 5259.07 | 26295.35 | 4937.28 | 24686.4
3.3 | Suministro y colocacion de valvula de seguridad de 3/4" 125 lbs cuerda exterior | Pza. | 2 | 1935.77 | 3871.54 | 1048.26 | 2096.52
3.31 | Suministro y colocacion de valvula check columpio 3" 125 lbs roscada mca urrea | Pza. | 2 | 6052.61 | 12105.22 | 4819.13 | 9638.26
3.32 | Suministro y colocacion de valvula check columpio 2 1/2" 125 lbs roscada mca urrea | Pza. | 3 | 4863.14 | 14589.42 | 3624.43 | 10873.29
3.33 | Suministro y colocacion de valvula check columpio 2" 125 lbs roscada mca urrea | Pza. | 14 | 4847.23 | 67861.22 | 1722.5 | 24115 | REVISAR
3.34 | Suministro y colocacion de valvula check columpio 1 1/2" 125 lbs roscada mca urrea | Pza. | 4 | 4626.48 | 18505.92 | 1165.73 | 4662.92 | REVISAR
3.35 | Suministro y colocación de union brida de 2" de acero roscada | Pza. | 4 | 613.68 | 2454.72 | 731.65 | 2926.6
3.36 | Suministro y colocación de union brida de 90mm x 90 mm de Polipropileno para termofusionar Marca Tuboplus | Pza. | 2 | 596.05 | 1192.1 | 1138.87 | 2277.74
3.37 | Suministro y colocación de union brida de 75mm x 90 mm de Polipropileno para termofusionar Marca Tuboplus | Pza. | 3 | 559.69 | 1679.07 | 885.54 | 2656.62
3.38 | Suministro y colocación de union brida de 63mm de Polipropileno para termofusionar Marca Tuboplus | Pza. | 10 | 529.95 | 5299.5 | 734.32 | 7343.2
3.39 | Suministro y colocación de tuerca union 50mm de Polipropileno para termofusionar Marca Tuboplus | Pza. | 4 | 199.43 | 797.72 | 385.64 | 1542.56
3.4 | Suministro y colocación de niple corrido negro de 2" | Pza. | 12 | 50.98 | 611.76 | 253.37 | 3040.44
3.41 | Suministro y colocación de niple corrido de 3/4" galvanizado | Pza. | 6 | 47.48 | 284.88 | 14.84 | 89.04
3.42 | Suministro y colocación de niple 3/4" x 3" largo galvanizado | Pza. | 6 | 47.48 | 284.88 | 22.94 | 137.64
3.43 | Suministro y colocación de empaque para brida de 3" | Pza. | 12 | 48.28 | 579.36 | 336 | 4032
3.44 | Suministro y colocación de aquastato marca Honeywell de 0ºC - 100º C | Pza. | 3 | 1952.06 | 5856.18 | 3391.31 | 10173.93
3.45 | Suministro y colocación de termopozo rosca exterior de 3/4" x 4" de largo | Pza. | 3 | 1262.27 | 3786.81 | 2234.24 | 6702.72
3.46 | Suministro y colocación de manómetro con caratula de 2" de diámetro con glicerina rosca trasera de 1/4" | Pza. | 3 | 670.14 | 2010.42 | 3746.36 | 11239.08
3.47 | Suministro y colocación de termómetro redondo de 2" de ametroo con rango de 0ªC - 100º C con rosca trasera de 1/2" bastago de 4" | Pza. | 2 | 467.39 | 934.78 | 3303.65 | 6607.3
3.48 | Lote de soporteria | Pza. | 1 | 9366.07 | 9366.07 | 47328.99 | 47328.99
0
4 | REDES GENERALES DE ALIMENTACIÓN DE AGUA FRÍA, CALIENTE Y RETORNOS DE AGUA CALIENTE Y HEAT RECOVERY |  |  |  | 78112.83 |  | 88551.04
4.01 | Suministro y colocacion de tubo de 90mm de Polipropìleno para termofusionar Marca Tuboplus | m | 6.5 | 503.74 | 3274.31 | 661.81 | 4301.77
4.02 | Suministro y colocacion de tubo de 75mm de Polipropìleno para termofusionar Marca Tuboplus | m | 40 | 365.51 | 14620.4 | 475.34 | 19013.6
4.03 | Suministro y colocacion de tubo de 63mm de Polipropìleno para termofusionar Marca Tuboplus | m | 16 | 206.09 | 3297.44 | 256.4 | 4102.4
4.04 | Suministro y colocacion de tubo de 50mm de Polipropìleno para termofusionar Marca Tuboplus | m | 60 | 135.54 | 8132.4 | 144.87 | 8692.2
4.05 | Suministro y colocacion de tubo de 40mm de Polipropìleno para termofusionar Marca Tuboplus | m | 21 | 97.61 | 2049.81 | 96.45 | 2025.45
4.06 | Suministro y colocacion de tubo de 32mm de Polipropìleno para termofusionar Marca Tuboplus | m | 4 | 72.48 | 289.92 | 60.32 | 241.28
4.07 | Suministro y colocacion de tubo de 25mm de Polipropìleno para termofusionar Marca Tuboplus | m | 62 | 51.74 | 3207.88 | 35.87 | 2223.94
4.08 | Suministro y colocacion de tubo de 20mm de Polipropìleno para termofusionar Marca Tuboplus | m | 10 | 39.56 | 395.6 | 19.76 | 197.6
4.09 | Suministro y colocacion de conexión codo 90mm x 90° de Polipropìleno para termofusionar Marca Tuboplus | Pza. | 4 | 168.24 | 672.96 | 194.42 | 777.68
4.1 | Suministro y colocacion de conexión codo 75mm x 90° de Polipropìleno para termofusionar Marca Tuboplus | Pza. | 14 | 126.55 | 1771.7 | 131.66 | 1843.24
4.11 | Suministro y colocacion de conexión codo 63mm x 90° de Polipropìleno para termofusionar Marca Tuboplus | Pza. | 4 | 101.72 | 406.88 | 102.16 | 408.64
4.12 | Suministro y colocacion de conexión codo 50mm x 90° de Polipropìleno para termofusionar Marca Tuboplus | Pza. | 28 | 65.63 | 1837.64 | 54.89 | 1536.92
4.13 | Suministro y colocacion de conexión codo 40mm x 90° de Polipropìleno para termofusionar Marca Tuboplus | Pza. | 23 | 50.6 | 1163.8 | 32.74 | 753.02
4.14 | Suministro y colocacion de conexión codo 32mm x 90° de Polipropìleno para termofusionar Marca Tuboplus | Pza. | 4 | 37.93 | 151.72 | 16.61 | 66.44
4.15 | Suministro y colocacion de conexión codo 25mm x 90° de Polipropìleno para termofusionar Marca Tuboplus | Pza. | 28 | 28.89 | 808.92 | 5.73 | 160.44
4.16 | Suministro y colocacion de conexión codo 20mm x 90° de Polipropìleno para termofusionar Marca Tuboplus | Pza. | 6 | 25.69 | 154.14 | 4.15 | 24.9
4.17 | Suministro y colocacion de conexión tee 90mm de Polipropìleno para termofusionar Marca Tuboplus | Pza. | 1 | 209.67 | 209.67 | 223.47 | 223.47
4.18 | Suministro y colocacion de conexión tee 75mm de Polipropìleno para termofusionar Marca Tuboplus | Pza. | 1 | 155.03 | 155.03 | 144.22 | 144.22
4.19 | Suministro y colocacion de conexión tee 63mm de Polipropìleno para termofusionar Marca Tuboplus | Pza. | 2 | 120.62 | 241.24 | 99.61 | 199.22
4.2 | Suministro y colocacion de conexión tee 50mm de Polipropìleno para termofusionar Marca Tuboplus | Pza. | 18 | 92.54 | 1665.72 | 66.72 | 1200.96
4.21 | Suministro y colocacion de conexión tee 40mm de Polipropìleno para termofusionar Marca Tuboplus | Pza. | 1 | 68.31 | 68.31 | 37.46 | 37.46
4.22 | Suministro y colocacion de conexión tee 32mm de Polipropìleno para termofusionar Marca Tuboplus | Pza. | 1 | 54.71 | 54.71 | 21.15 | 21.15
4.23 | Suministro y colocacion de conexión tee 25mm de Polipropìleno para termofusionar Marca Tuboplus | Pza. | 5 | 44.97 | 224.85 | 10.91 | 54.55
4.24 | Suministro y Colocación de conexión tee reducida central 3x3x 2 para termofusionar Marca Tuboplus | Pza. | 1 | 150.47 | 150.47 | 215.8 | 215.8
4.25 | Suministro y Colocación de conexión tee reducida central 3x3x 2 1/2 para termofusionar Marca Tuboplus | Pza. | 2 | 222.64 | 445.28 | 215.8 | 431.6
4.26 | Suministro y Colocación de conexión tee reducida central 2 1/2x 2 1/2x 1 1/2 para termofusionar Marca Tuboplus | Pza. | 6 | 138.99 | 833.94 | 155.04 | 930.24
4.27 | Suministro y Colocación de conexión tee reducida central 2 x 2 x 1 1/2 para termofusionar Marca Tuboplus | Pza. | 3 | 100.07 | 300.21 | 118.78 | 356.34
4.28 | Suministro y Colocación de conexión tee reducida central 2 x 2 x 1 1/4 para termofusionar Marca Tuboplus | Pza. | 5 | 98.64 | 493.2 | 118.78 | 593.9
4.29 | Suministro y Colocación de conexión tee reducida central 1 1/2 x 1 1/2 x 1 1/4 para termofusionar Marca Tuboplus | Pza. | 2 | 70.86 | 141.72 | 74.45 | 148.9
4.3 | Suministro y colocacion de conexión reduccion 90mm - 75mm de Polipropìleno para termofusionar Marca Tuboplus | Pza. | 1 | 114.08 | 114.08 | 106.63 | 106.63
4.31 | Suministro y colocacion de conexión reduccion 75mm - 63mm de Polipropìleno para termofusionar Marca Tuboplus | Pza. | 1 | 103.88 | 103.88 | 152.27 | 152.27
4.32 | Suministro y colocacion de conexión reduccion 75mm - 50mm de Polipropìleno para termofusionar Marca Tuboplus | Pza. | 1 | 81.28 | 81.28 | 62.94 | 62.94
4.33 | Suministro y colocacion de conexión reduccion 63mm - 50mm de Polipropìleno para termofusionar Marca Tuboplus | Pza. | 3 | 72.98 | 218.94 | 53.06 | 159.18
4.34 | Suministro y colocacion de conexión reduccion 63mm - 40mm de Polipropìleno para termofusionar Marca Tuboplus | Pza. | 1 | 70.46 | 70.46 | 54.43 | 54.43
4.35 | Suministro y colocacion de conexión reduccion 50mm - 40mm de Polipropìleno para termofusionar Marca Tuboplus | Pza. | 1 | 56.55 | 56.55 | 39.31 | 39.31
4.36 | Suministro y colocacion de conexión reduccion 50mm - 25mm de Polipropìleno para termofusionar Marca Tuboplus | Pza. | 6 | 55.42 | 332.52 | 36.44 | 218.64
4.37 | Suministro y colocacion de conexión reduccion 40mm - 32mm de Polipropìleno para termofusionar Marca Tuboplus | Pza. | 1 | 48.98 | 48.98 | 31.74 | 31.74
4.38 | Suministro y colocacion de conexión reduccion 40mm - 25mm de Polipropìleno para termofusionar Marca Tuboplus | Pza. | 3 | 48.46 | 145.38 | 31.39 | 94.17
4.39 | Suministro y colocacion de conexión reduccion 32mm - 20mm de Polipropìleno para termofusionar Marca Tuboplus | Pza. | 1 | 34.21 | 34.21 | 10.44 | 10.44
4.4 | Suministro y colocacion de conexión reduccion 32mm - 25mm de Polipropìleno para termofusionar Marca Tuboplus | Pza. | 1 | 34.05 | 34.05 | 10.43 | 10.43
4.41 | Suministro y colocacion de conexión reduccion 25mm - 20mm de Polipropìleno para termofusionar Marca Tuboplus | Pza. | 1 | 27.9 | 27.9 | 4.8 | 4.8
4.42 | Suministro y colocacion de cople de 90mm de Polipropìleno para termofusionar Marca Tuboplus | Pza. | 1 | 138.02 | 138.02 | 146.56 | 146.56
4.43 | Suministro y colocacion de cople de 75mm de Polipropìleno para termofusionar Marca Tuboplus | Pza. | 10 | 105.86 | 1058.6 | 101.49 | 1014.9
4.44 | Suministro y colocacion de cople de 63mm de Polipropìleno para termofusionar Marca Tuboplus | Pza. | 2 | 76.22 | 152.44 | 63.06 | 126.12
4.45 | Suministro y colocacion de cople de 50mm de Polipropìleno para termofusionar Marca Tuboplus | Pza. | 5 | 59 | 295 | 42.66 | 213.3
4.46 | Suministro y colocacion de cople de 40mm de Polipropìleno para termofusionar Marca Tuboplus | Pza. | 2 | 51.6 | 103.2 | 34.51 | 69.02
4.47 | Suministro y colocacion de cople de 25mm de Polipropìleno para termofusionar Marca Tuboplus | Pza. | 4 | 30.45 | 121.8 | 9.12 | 36.48
4.48 | Suministro y colocacion de cople de 20mm de Polipropìleno para termofusionar Marca Tuboplus | Pza. | 2 | 25.78 | 51.56 | 4.33 | 8.66
4.49 | Suministro y colocacion de llave nariz de 1/2" | Pza. | 2 | 189.98 | 379.96 | 384.97 | 769.94
4.5 | Suministro y colocacion de conexión conector c/ext de Polipropìleno para termofusionar Marca Tuboplus de 25 mm x 3/4" | Pza. | 8 | 56.91 | 455.28 | 125.36 | 1002.88
4.51 | Suministro y colocacion de conexión conector c/ext de Polipropìleno para termofusionar Marca Tuboplus de 20 mm x 1/2" | Pza. | 2 | 46.46 | 92.92 | 58.62 | 117.24
4.52 | Un : Lote de forro para las tuberias de tuboplus de agua caliente en azotea con insultube de 19 mm de espesor y acabados en lamina de PVC.(Inyeccion y Retornos) | Lote | 1 | 17409.88 | 17409.88 | 20999.19 | 20999.19
4.53 | Lote de soporteria | Lote | 1 | 9366.07 | 9366.07 | 12174.44 | 12174.44
0
5 | COLUMNAS DE ALIEMNTACIÓN DE AGUA FRÍA, CALIENTE Y RETORNO DE AGUA CALIENTE y F&C |  |  |  | 224552.086 |  | 211333.87 | 13218.216
5.01 | Suministro y colocacion de tubo de 75mm de Polipropìleno para termofusionar Marca Tuboplus | m | 48 | 365.51 | 17544.48 | 475.34 | 22816.32
5.02 | Suministro y colocacion de tubo de 50mm de Polipropìleno para termofusionar Marca Tuboplus | m | 60 | 135.54 | 8132.4 | 144.87 | 8692.2
5.03 | Suministro y colocacion de tubo de 40mm de Polipropìleno para termofusionar Marca Tuboplus | m | 88 | 97.61 | 8589.68 | 96.45 | 8487.6
5.04 | Suministro y colocacion de tubo de 32mm de Polipropìleno para termofusionar Marca Tuboplus | m | 148 | 72.48 | 10727.04 | 60.32 | 8927.36
5.05 | Suministro y colocacion de tubo de 25mm de Polipropìleno para termofusionar Marca Tuboplus | m | 276 | 51.74 | 14280.24 | 35.87 | 9900.12
5.06 | Suministro y colocacion de tubo de 20mm de Polipropìleno para termofusionar Marca Tuboplus | m | 32.85 | 39.56 | 1299.546 | 19.76 | 649.12
5.07 | Suministro y colocacion de tubo de Cu de 1/2" soldable | m | 20 | 135.1 | 2702 | 82.51 | 1650.2
5.08 | Suministro y colocacion de conexión codo 75mm x 90° de Polipropìleno para termofusionar Marca Tuboplus | Pza. | 6 | 126.55 | 759.3 | 131.66 | 789.96
5.09 | Suministro y colocacion de conexión codo 20mm x 90° de Polipropìleno para termofusionar Marca Tuboplus | Pza. | 28 | 25.69 | 719.32 | 4.14 | 115.92
5.1 | Suministro y colocacion de conexión codo 1/2"mm x 90° de Cu soldable | Pza. | 18 | 38 | 684 | 7.68 | 138.24
5.11 | Suministro y colocacion de conexión tee 32mm de Polipropìleno para termofusionar Marca Tuboplus | Pza. | 66 | 54.71 | 3610.86 | 21.15 | 1395.9
5.12 | Suministro y colocacion de conexión tee 25mm de Polipropìleno para termofusionar Marca Tuboplus | Pza. | 66 | 44.97 | 2968.02 | 10.91 | 720.06
5.13 | Suministro y colocacion de conexión tee 1/2" de Cu soldable | Pza. | 10 | 54.19 | 541.9 | 11.77 | 117.7
5.14 | Suministro y colocacion de conexión tee reducida central de 1 1/2 x 1 1/2 x 1 de Polipropìleno para termofusionar Marca Tuboplus | Pza. | 20 | 69.76 | 1395.2 | 74.45 | 1489
5.15 | Suministro y colocacion de conexión tee reducida central de 1 1/4 x 1 1/4 x 1 de Polipropìleno para termofusionar Marca Tuboplus | Pza. | 20 | 87.12 | 1742.4 | 49.25 | 985
5.16 | Suministro y colocacion de conexión tee reducida central de 1 1/4 x 1 1/4 x 3/4 de Polipropìleno para termofusionar Marca Tuboplus | Pza. | 16 | 94.82 | 1517.12 | 41.01 | 656.16
5.17 | Suministro y colocacion de conexión tee reducida central de 1 x 1 x 3/4 de Polipropìleno para termofusionar Marca Tuboplus | Pza. | 20 | 78.35 | 1567 | 27.82 | 556.4
5.18 | Suministro y colocacion de conexión tee reducida central de 3/4 x 3/4 x 1/2 de Polipropìleno para termofusionar Marca Tuboplus | Pza. | 50 | 78.47 | 3923.5 | 10.4 | 520
5.19 | Suministro y colocacion de conexión reduccion 50mm - 40mm de Polipropìleno para termofusionar Marca Tuboplus | Pza. | 10 | 56.55 | 565.5 | 39.31 | 393.1
5.2 | Suministro y colocacion de conexión reduccion 40mm - 32mm de Polipropìleno para termofusionar Marca Tuboplus | Pza. | 10 | 55.42 | 554.2 | 31.74 | 317.4
5.21 | Suministro y colocacion de conexión reduccion 40mm - 25mm de Polipropìleno para termofusionar Marca Tuboplus | Pza. | 10 | 48.46 | 484.6 | 31.39 | 313.9
5.22 | Suministro y colocacion de conexión reduccion 32mm - 25mm de Polipropìleno para termofusionar Marca Tuboplus | Pza. | 144 | 34.05 | 4903.2 | 10.43 | 1501.92
5.23 | Suministro y colocacion de conexión reduccion 25mm - 20mm de Polipropìleno para termofusionar Marca Tuboplus | Pza. | 144 | 27.9 | 4017.6 | 9.19 | 1323.36
5.24 | Suministro y colocacion de conexión conector c/ext de Polipropìleno para termofusionar Marca Tuboplus de 50 mm x 1 1/2" | Pza. | 20 | 269.07 | 5381.4 | 431.09 | 8621.8
5.25 | Suministro y colocacion de conexión conector c/ext de Polipropìleno para termofusionar Marca Tuboplus de 40 mm x 1 1/4" | Pza. | 20 | 237.47 | 4749.4 | 363.33 | 7266.6
5.26 | Suministro y colocacion de conexión conector c/ext de Polipropìleno para termofusionar Marca Tuboplus de 25 mm x 3/4" | Pza. | 20 | 52.59 | 1051.8 | 58.62 | 1172.4
5.27 | Suministro y colocacion de conexión conector c/ext de Cu de 1/2" | Pza. | 110 | 43.44 | 4778.4 | 14.67 | 1613.7
5.28 | Suministro y colocacion de cople de 75mm de Polipropìleno para termofusionar Marca Tuboplus | Pza. | 12 | 105.86 | 1270.32 | 101.49 | 1217.88
5.29 | Suministro y colocacion de cople de 32mm de Polipropìleno para termofusionar Marca Tuboplus | Pza. | 5 | 35.2 | 176 | 12.3 | 61.5
5.3 | Suministro y colocacion de conexión tuerca union de 1/2" de Cu | Pza. | 10 | 158.4 | 1584 | 62.35 | 623.5
5.31 | Suministroy colocacion de Termometro Industrial con angulo ajustable para agua de condensacion de 9" de longitud Recto (0/160F)de: -18:A 72 C marca TRERICE. | Pza. | 2 | 1819.58 | 3639.16 | 4721.88 | 9443.76
5.32 | Suministroy colocacion de Conexión Cola de Cochino o Rizo Galvanizado de: 1/4 "Ø marca TRERICE. | Pza. | 2 | 56.46 | 112.92 | 327.4 | 654.8
5.33 | Suministro y colocacion de reduccion bushing galvanizada 1/2" - 1/4" | Pza. | 5 | 45.18 | 225.9 | 22.14 | 110.7
5.34 | Suministro y colocacion de cople galvanizado 1/4" | Pza. | 2 | 47.96 | 95.92 | 29.15 | 58.3
5.35 | Suministro y colocacion de Manometro de la serie 600C de 0kg. a 7.03kg/cm cuad. (0-100 PSI) con Caratula de 4 1/2" Diam. de:0.25_"Ø marca TRERICE. | Pza. | 2 | 1237.39 | 2474.78 | 2615.76 | 5231.52
5.36 | Sumiinistro y colocacion de valvula de esfera 1/2" 125 lbs roscada mca. Urrea | Pza. | 36 | 142.11 | 5115.96 | 322.61 | 11613.96
5.37 | Sumiinistro y colocacion de valvula de esfera 3/4" 125 lbs roscada mca. Urrea | Pza. | 9 | 175.9 | 1583.1 | 892.77 | 8034.93
5.38 | Sumiinistro y colocacion de valvula de esfera 1 1/4" 125 lbs roscada mca. Urrea | Pza. | 9 | 68.68 | 618.12 | 633.42 | 5700.78
5.39 | Sumiinistro y colocacion de valvula de esfera 1 1/2" 125 lbs roscada mca. Urrea | Pza. | 9 | 78.51 | 706.59 | 892.77 | 8034.93
5.4 | Suministro y colocacion de valvula eliminadora de aire 1/2" 150 lbs c/int mca spira sarco | Pza. | 18 | 3330.8 | 59954.4 | 865.6 | 15580.8
5.41 | Suministro y colocacion de valvula check de aire 1/2" c/int mca spira sarco | Pza. | 9 | 3159.86 | 28438.74 | 2447.8 | 22030.2
5.42 | Lote de soporteria | Lote | 1 | 9366.07 | 9366.07 | 31804.87 | 31804.87
0
6 | ALIMENTACIONES DE INTERIORES DE CUARTO TIPO |  |  |  | 515933.87 |  | 351102.22
6.01 | suministro y colocacion de tubo de 20mm de Polipropìleno para termofusionar Marca Tuboplus | m | 3779 | 39.56 | 149497.24 | 19.76 | 74673.04 | REVISAR
6.02 | Suministro y colocacion de tubo de 25mm de Polipropìleno para termofusionar Marca Tuboplus | m | 366 | 51.74 | 18936.84 | 35.87 | 13128.42 | REVISAR
6.03 | Suministro y colocación de conector pipa hembra de 20 x 1/2 marca tuboplus para termofusionar | Pza. | 504 | 57.23 | 28843.92 | 35.43 | 17856.72
6.04 | Suministro y colocación de conector pipa macho de 20 x 1/2 marca tuboplus para termofusionar | Pza. | 252 | 59.91 | 15097.32 | 58.98 | 14862.96
6.05 | Suministro y colocación de conector macho de 20 x 1/2 marca tuboplus para termofusionar | Pza. | 630 | 46.46 | 29269.8 | 35.96 | 22654.8
6.06 | Suministro y colocación de conector macho de 25 x 3/4 marca tuboplus para termofusionar | Pza. | 510 | 56.91 | 29024.1 | 58.62 | 29896.2
6.07 | Suministro y colocación de codo de 20mm marca tuboplus para termofusionar | Pza. | 3780 | 25.69 | 97108.2 | 4.14 | 15649.2 | REVISAR
6.08 | Sumiinistro y colocacion de valvula de compuerta 3/4" 125 lbs roscada mca. Urrea | Pza. | 256 | 221.31 | 56655.36 | 252.99 | 64765.44
6.09 | Sumiinistro y colocacion de valvula compuerta 1/2" 125 lbs roscada mca. Urrea | Pza. | 126 | 180.17 | 22701.42 | 185.33 | 23351.58
6.1 | Suministro y colocacion de tee de 50mm de Polipropìleno para termofusionar Marca Tuboplus | Pza. | 1 | 92.54 | 92.54 | 66.72 | 66.72
6.11 | Suministro y colocacion de tee de 32mm de Polipropìleno para termofusionar Marca Tuboplus | Pza. | 63 | 54.71 | 3446.73 | 21.15 | 1332.45
6.12 | Suministro y colocacion de tee de 25mm de Polipropìleno para termofusionar Marca Tuboplus | Pza. | 568 | 44.97 | 25542.96 | 10.91 | 6196.88
6.13 | Suministro y colocacion de tee de 20mm de Polipropìleno para termofusionar Marca Tuboplus | Pza. | 126 | 38.41 | 4839.66 | 6.32 | 796.32
6.14 | Suministro y colocacion de reduccion de 32-25mm de Polipropìleno para termofusionar Marca Tuboplus | Pza. | 127 | 34.05 | 4324.35 | 10.43 | 1324.61
6.15 | Suministro y colocacion de reduccion de 25-20mm de Polipropìleno para termofusionar Marca Tuboplus | Pza. | 756 | 27.9 | 21092.4 | 4.8 | 3628.8
6.16 | suministro y colocacion deniple corrido galvanizado de 3/4 | Pza. | 2 | 47.48 | 94.96 | 22.94 | 45.88
6.17 | Lote de soporteria | lote | 1 | 9366.07 | 9366.07 | 60872.2 | 60872.2
0
7 | ALIMENTACIÓN INTERIORES DE SANITARIOS PÚBLICOS DE LOBBY Y BAÑOS VESTIDORES EMPLEADOS |  |  |  | 37348.0256 |  | 30423.37
7.01 | Suministro y colocacion de conexión tuerca union 50mm de Polipropìleno para termofusionar Marca Tuboplus | Pza. | 2 | 357 | 714 | 385.64 | 771.28
7.02 | Suministro y colocacion de conexión tuerca union 32mm de Polipropìleno para termofusionar Marca Tuboplus | Pza. | 2 | 41.86 | 83.72 | 236.18 | 472.36
7.03 | Suministro y colocacion de conexión tuerca union 25mm de Polipropìleno para termofusionar Marca Tuboplus | Pza. | 2 | 188.1 | 376.2 | 105.97 | 211.94
7.04 | Suministro y colocacion de conexión reduccion 50mm - 32mm de Polipropìleno para termofusionar Marca Tuboplus | Pza. | 4 | 55.42 | 221.68 | 34.88 | 139.52
7.05 | Suministro y colocacion de conexión reduccion 25mm - 20mm para termofusionar Marca Tuboplus | Pza. | 2 | 27.9 | 55.8 | 4.8 | 9.6
7.06 | Suministro y colocacion de valvula esfera roscada 1 1/2" 125 lbs mca urrea | Pza. | 4 | 430.08 | 1720.32 | 892.77 | 3571.08
7.07 | Suministro y colocacion de valvula esfera roscada 1" 125 lbs mca urrea | Pza. | 2 | 412.21 | 824.42 | 468.23 | 936.46
7.08 | Suministro y colocacion de valvula esfera roscada 3/4" 125 lbs mca urrea | Pza. | 2 | 175.9 | 351.8 | 892.77 | 1785.54
7.09 | Suministro y colocacion de llave angular 3/4" 125 lbs mca helvex | Pza. | 4 | 83.18 | 332.72 | 154.71 | 618.84
7.1 | Suministro y colocacion de llave angular 1/2" 125 lbs mca helvex | Pza. | 17 | 88.69 | 1507.73 | 94.55 | 1607.35
7.11 | Suministro y colocacion de conexión conector c/ext de Polipropìleno para termofusionar Marca Tuboplus de 40 mm x 1 1/4" | Pza. | 4 | 266.12 | 1064.48 | 363.33 | 1453.32
7.12 | Suministro y colocacion de conexión conector c/ext de Polipropìleno para termofusionar Marca Tuboplus de 32 mm x 1" | Pza. | 4 | 119.03 | 476.12 | 125.36 | 501.44
7.13 | Suministro y colocacion de conexión conector c/ext de Polipropìleno para termofusionar Marca Tuboplus de 25 mm x 3/4" | Pza. | 13 | 56.91 | 739.83 | 58.62 | 762.06
7.14 | Suministro y colocacion de conexión conector c/ext de Polipropìleno para termofusionar Marca Tuboplus de 20 mm x 1/2" | Pza. | 16 | 72.22 | 1155.52 | 35.96 | 575.36
7.15 | Suministro y colocacion de conexión codo 50mm x 90° de Polipropìleno para termofusionar Marca Tuboplus | Pza. | 10 | 65.63 | 656.3 | 54.89 | 548.9
7.16 | Suministro y colocacion de conexión codo 32mm x 90° de Polipropìleno para termofusionar Marca Tuboplus | Pza. | 17 | 37.93 | 644.81 | 16.61 | 282.37
7.17 | Suministro y colocacion de conexión codo 25mm x 90° de Polipropìleno para termofusionar Marca Tuboplus | Pza. | 18 | 28.89 | 520.02 | 5.73 | 103.14
7.18 | Suministro y colocacion de conexión codo 20mm x 90° de Polipropìleno para termofusionar Marca Tuboplus | Pza. | 51 | 25.69 | 1310.19 | 4.14 | 211.14
7.19 | Suministro y colocacion de conexión tee de 50mm de Polipropìleno para termofusionar Marca Tuboplus | Pza. | 2 | 92.54 | 185.08 | 66.72 | 133.44
7.2 | Suministro y colocacion de conexión tee de 32mm de Polipropìleno para termofusionar Marca Tuboplus | Pza. | 4 | 54.71 | 218.84 | 21.15 | 84.6
7.21 | Suministro y colocacion de conexión tee de 25mm de Polipropìleno para termofusionar Marca Tuboplus | Pza. | 1 | 44.97 | 44.97 | 10.91 | 10.91
7.22 | Suministro y colocacion de conexión tee reducida central de 1 x 1 x 1/2 de Polipropìleno para termofusionar Marca Tuboplus | Pza. | 13 | 69.76 | 906.88 | 27.82 | 361.66
7.23 | Suministro y colocacion de conexión tee reducida central de 3/4 X 3/4 X 1/2 de Polipropìleno para termofusionar Marca Tuboplus | Pza. | 6 | 69.76 | 418.56 | 10.4 | 62.4
7.24 | Suministro y colocacion de tubo 50mm de Polipropìleno para termofusionar Marca Tuboplus | m | 38 | 135.54 | 5150.52 | 144.87 | 5505.06
7.25 | Suministro y colocacion de tubo 32mm de Polipropìleno para termofusionar Marca Tuboplus | m | 19 | 72.48 | 1377.12 | 60.32 | 1146.08
7.26 | Suministro y colocacion de tubo 25mm de Polipropìleno para termofusionar Marca Tuboplus | m | 33.18 | 51.74 | 1716.7332 | 35.87 | 1190.17
7.27 | Suministro y colocacion de tubo 20mm de Polipropìleno para termofusionar Marca Tuboplus | m | 107.29 | 39.56 | 4244.3924 | 19.76 | 2120.05
7.28 | Suministro y colocacion de conexión tapon macho galvanizado de 20mm | Pza. | 16 | 38.64 | 618.24 | 11.97 | 191.52
7.29 | Suministro y colocacion de conexión tapon macho galvanizado de 25mm | Pza. | 8 | 43.12 | 344.96 | 23.25 | 186
7.3 | Lote de soporteria | Lote | 1 | 9366.07 | 9366.07 | 4869.78 | 4869.78
0
8 | DESAGÜE Y VENTILACIÓN DE INTERIORES DE CUARTO TIPO, INCLUYE DRENES DE F&C´s |  |  |  | 655887.08 |  | 454975.61 | 200911.47
8.01 | Suministro y colocacion de tubo de 100mm de PVC sanitario | m | 346 | 105.29 | 36430.34 | 55.28 | 19126.88 | REVISAR
8.02 | Suministro y colocacion de tubo de 50mm de PVC sanitario | m | 1845 | 59.14 | 109113.3 | 23.06 | 42545.7 | REVISAR
8.03 | Suministro y colocacion de tubo de 19mm de PVC hidraulico | m | 284 | 36.96 | 10496.64 | 18.05 | 5126.2
8.04 | Suministro y colocacion de conexión codo 19mm x 90° de PVC hidráulico | Pza. | 725 | 29.65 | 21496.25 | 5.06 | 3668.5
8.05 | Suministro y colocacion de conexión codo 50mm x 90° de PVC sanitario | Pza. | 1134 | 33.42 | 37898.28 | 4.59 | 5205.06
8.06 | Suministro y colocacion de conexión codo 100mm x 45° de PVC sanitario | Pza. | 378 | 56.77 | 21459.06 | 14.62 | 5526.36
8.07 | Suministro y colocación de conexión codo 50mm x 45° de PVC sanitario | Pza. | 252 | 35.54 | 8956.08 | 3.92 | 987.84
8.08 | Suministro y colocacion de conexión codo 100mm x 90° de PVC sanitario con salida trasera | Pza. | 252 | 58.21 | 14668.92 | 22.99 | 5793.48 | REVISAR
8.09 | Suministro y colocación de yee doble de PVC sanitario de 100mm | Pza. | 63 | 344.56 | 21707.28 | 146.89 | 9254.07 | REVISAR
8.1 | Suministro y colocación de yee sencilla de PVC sanitario de 100mm | Pza. | 252 | 89.85 | 22642.2 | 34.93 | 8802.36 | REVISAR
8.11 | Suministro y colocación de yee sencilla de PVC sanitario de 50mm | Pza. | 252 | 55.8 | 14061.6 | 10.71 | 2698.92 | REVISAR
8.12 | Suministro y colocacion de tee de PVC sanitario de 50mm | Pza. | 504 | 45.61 | 22987.44 | 8.65 | 4359.6 | REVISAR
8.13 | Suministro y colocacion de reducción de PVC sanitario de 100mm x 50 mm | Pza. | 252 | 58.07 | 14633.64 | 12.71 | 3202.92
8.14 | Suministro y colocacion de reducción de PVC hidráulica de 50mm x 19 mm | Pza. | 252 | 74.94 | 18884.88 | 13.9 | 3502.8
8.15 | Suministro y colocacion de coladera Helvex 282 | Pza. | 130 | 1901.96 | 247254.8 | 2200.37 | 286048.1
8.16 | Suministro y colocacion de adaptador espiga PVC sanitario de 100mm | Pza. | 130 | 121.17 | 15752.1 | 69.5 | 9035
8.17 | Suministro y colocacion de adaptador espiga PVC sanitario de 50mm | Pza. | 130 | 62.14 | 8078.2 | 27.45 | 3568.5
8.18 | Lote de soporteria | Lote | 1 | 9366.07 | 9366.07 | 36523.32 | 36523.32
0
9 | DESAGUES Y VENTILACIONES DE INTERIORES DE SANITARIOS, BAÑOS COLABORADORES Y BAÑOS PUBLICOS |  |  |  | 71238.3 |  | 40962.8
9.01 | Suministro y colocacion de tubo de 100mm de PVC sanitario | m | 44 | 105.29 | 4632.76 | 55.28 | 2432.32
9.02 | Suministro y colocacion de tubo de 50mm de PVC sanitario | m | 86 | 59.14 | 5086.04 | 23.06 | 1983.16
9.03 | Suministro y colocación de codo de PVC sanitario de 90° x 100mm con ventila trasera de 50mm | Pza. | 14 | 58.21 | 814.94 | 27.53 | 385.42
9.04 | Suministro y colocación de codo de PVC sanitario de 45° x 100mm unicople | Pza. | 24 | 56.77 | 1362.48 | 72.18 | 1732.32
9.05 | Suministro y colocacion de conexión codo 50mm x 45° de PVC unicople | Pza. | 26 | 35.54 | 924.04 | 11.13 | 289.38
9.06 | Suministro y colocacion de conexión codo 50mm x 90° de PVC unicople | Pza. | 28 | 33.42 | 935.76 | 8.06 | 225.68
9.07 | Suministro y colocación de yee doble de PVC unicople de 100mm | Pza. | 2 | 344.56 | 689.12 | 157.48 | 314.96
9.08 | Suministro y colocación de yee sencilla de PVC unicople de 100mm | Pza. | 8 | 89.85 | 718.8 | 125.98 | 1007.84
9.09 | Suministro y colocación de yee doble con reduciion de PVC unicople de 100mm - 50mm | Pza. | 2 | 251.66 | 503.32 | 158.77 | 317.54
9.1 | Suministro y colocación de yee sencilla con reduciion de PVC unicople de 100mm - 50mm | Pza. | 10 | 251.66 | 2516.6 | 75.15 | 751.5
9.11 | Suministro y colocacion de reducción de 100X50mm de PVC anger. | Pza. | 1 | 58.07 | 58.07 | 12.71 | 12.71
9.12 | Suministro y colocación de yee doble de PVC unicople de 50mm | Pza. | 4 | 271.25 | 1085 | 100.49 | 401.96
9.13 | Suministro y colocación de tee sencilla de PVC unicople de 50mm | Pza. | 29 | 45.61 | 1322.69 | 14.01 | 406.29
9.14 | Suministro y colocación de adaptador galvanizado de espiga de PVC con 100mm | Pza. | 12 | 121.17 | 1454.04 | 69.5 | 834
9.15 | Suministro y colocación de adaptador galvanizado de espiga PVC de 50 mm | Pza. | 12 | 62.14 | 745.68 | 27.45 | 329.4
9.16 | Suministro y colocación de tapon rgistro tapa bce, de PVC de 100mmM | Pza. | 4 | 499.34 | 1997.36 | 214.67 | 858.68
9.17 | Suministro y colocación de coladera Helvex # 282-H | Pza. | 4 | 1665.06 | 6660.24 | 2200.47 | 8801.88
9.18 | Suministro y colocación de coladera marca Helvex # 1342 | Pza. | 6 | 1865.04 | 11190.24 | 1757.25 | 10543.5
9.19 | Suministro y colocación de soporte tipo pera de 100mm | Pza. | 44 | 158.33 | 6966.52 | 47.94 | 2109.36
9.2 | Suministro y colocación de soporte tipo pera de 50mm | Pza. | 38 | 88.33 | 3356.54 | 33.79 | 1284.02
9.21 | Suministro y colocacion de anillo de hule de 50 mm de PVC unicople. | Pza. | 122 | 34.37 | 4193.14 | 9.2 | 1122.4
9.22 | Suministro y colocacion de anillo de hule de 100 mm de PVC unicople. | Pza. | 85 | 54.81 | 4658.85 | 17.28 | 1468.8
9.23 | Lote de soporteria | Lote | 1 | 9366.07 | 9366.07 | 3349.68 | 3349.68
0
10 | COLUMNAS DE AGUAS NEGRAS Y VENTILA |  |  |  | 86267.72 |  | 45997.3
10.01 | Suministro y colocacion de tubo pvc sanitario 150mm | m | 26 | 193.59 | 5033.34 | 145.07 | 3771.82
10.02 | Suministro y colocacion de tubo pvc sanitario 100mm | m | 232 | 105.29 | 24427.28 | 55.28 | 12824.96
10.03 | Suministro y colocacion de tubo pvc sanitario 75mm | m | 12 | 77.29 | 927.48 | 39.45 | 473.4
10.04 | Suministro y colocacion de tubo pvc sanitario 50 mm | m | 214 | 59.14 | 12655.96 | 23.06 | 4934.84
10.05 | Suministro y colocacion de codo pvc sanitario unicople 100mm x 90° | Pza. | 18 | 58.21 | 1047.78 | 32.52 | 585.36
10.06 | Suministro y colocacion de codo pvc sanitario unicople 100mm x 45° | Pza. | 144 | 56.77 | 8174.88 | 47.97 | 6907.68
10.07 | Suministro y colocacion de codo pvc sanitario unicople 50mm x 90° | Pza. | 2 | 33.42 | 66.84 | 8.06 | 16.12
10.08 | Suministro y colocacion de codo pvc sanitario unicople 50mm x 45° | Pza. | 2 | 35.54 | 71.08 | 11.13 | 22.26
10.09 | Suministro y colocacion de codo fierro negro 100mm x 45° | Pza. | 9 | 809.21 | 7282.89 | 657.52 | 5917.68
10.1 | Suministro y colocacion de tee sencilla pvc sanitaria 50mm | Pza. | 54 | 45.61 | 2462.94 | 9.11 | 491.94
10.11 | Suministro y colocacion de tee sencilla pvc sanitaria 75-75-50mm | Pza. | 9 | 71.11 | 639.99 | 17.23 | 155.07
10.12 | Suministro y colocacion de yee sencilla pvc sanitario 50mm | Pza. | 2 | 55.8 | 111.6 | 10.71 | 21.42
10.13 | Suministro y colocacion de yee doble pvc sanitario 100mm | Pza. | 64 | 185.94 | 11900.16 | 76.84 | 4917.76
10.14 | Suministro y colocacion de reducción de pvc sanitario 75mm - 50mm | Pza. | 9 | 42.76 | 384.84 | 9.18 | 82.62
10.15 | Suministro y colocacion de reducción de pvc sanitario 100mm - 75mm | Pza. | 9 | 58.81 | 529.29 | 16.94 | 152.46
10.16 | Suministro y colocacion de yee reducida pvc sanitario 100 x 75mm | Pza. | 9 | 131.7 | 1185.3 | 71.23 | 641.07
10.17 | Lote de soporteria | Lote | 1 | 9366.07 | 9366.07 | 4080.84 | 4080.84
0
11 | COLECTOR GENERAL DE AGUAS NEGRAS |  |  |  | 62066.94 |  | 48692.77
11.01 | Suministro y colocacion de tubo alcantarillado 200mm | m | 60 | 215.96 | 12957.6 | 257.89 | 15473.4
11.02 | Suministro y colocacion de tubo alcantarillado 150mm | m | 18 | 209.01 | 3762.18 | 148.39 | 2671.02
11.03 | Suministro y colocacion de tubo alcantarillado 100mm | m | 18 | 105.29 | 1895.22 | 79.55 | 1431.9
11.04 | Suministro y colocacion de tubo pvc sanitario 150mm | m | 62 | 193.59 | 12002.58 | 145.07 | 8994.34
11.05 | Suministro y colocacion de tubo pvc sanitario 100mm | m | 24 | 105.29 | 2526.96 | 55.28 | 1326.72
11.06 | Suministro y colocacion de tubo pvc sanitario 50 mm | m | 18 | 59.14 | 1064.52 | 23.06 | 415.08
11.07 | Suministro y colocacion de codo de drenaje 200mm x 45° | Pza. | 3 | 188.61 | 565.83 | 307.53 | 922.59
11.08 | Suministro y colocacion de codo pvc sanitario unicople 150mm x 45° | Pza. | 18 | 113.04 | 2034.72 | 106.61 | 1918.98
11.09 | Suministro y colocacion de codo pvc sanitario unicople 100mm x 45° | Pza. | 18 | 56.77 | 1021.86 | 72.18 | 1299.24
11.1 | Suministro y colocacion de codo pvc sanitario unicople 50mm x 45° | Pza. | 5 | 35.54 | 177.7 | 17.03 | 85.15
11.11 | Suministro y colocacion de yee sencilla para drenaje 200mm | Pza. | 2 | 359.44 | 718.88 | 716.74 | 1433.48
11.12 | Suministro y colocacion de yee sencilla pvc sanitario 150mm | Pza. | 4 | 311.43 | 1245.72 | 191.16 | 764.64
11.13 | Suministro y colocacion de yee sencilla pvc sanitario 100mm | Pza. | 12 | 147.26 | 1767.12 | 34.93 | 419.16
11.14 | Suministro y colocacion de yee sencilla pvc sanitario 50mm | Pza. | 2 | 64.8 | 129.6 | 10.71 | 21.42
11.15 | Suministro y colocacion de yee doble pvc sanitario 150mm | Pza. | 4 | 417.55 | 1670.2 | 268.17 | 1072.68
11.16 | Suministro y colocacion de yee doble pvc sanitario 100mm | Pza. | 10 | 185.94 | 1859.4 | 79.86 | 798.6
11.17 | Suministro y colocacion de yee reduccion de 100 mmm- 50 mm | Pza. | 1 | 113.34 | 113.34 | 20.84 | 20.84
11.18 | Suministro y colocacion de reduccion para drenaje 200mm x 150mm | Pza. | 1 | 180.1 | 180.1 | 254.02 | 254.02
11.19 | Suministro y colocacion de reduccion drenaje 200mm x 100mm | Pza. | 6 | 203.24 | 1219.44 | 215.33 | 1291.98
11.2 | Suministro y colocacion de reduccion pvc anger 150mm x 100mm | Pza. | 14 | 128.44 | 1798.16 | 31.91 | 446.74
11.21 | Suministro y colocacion de reduccion pvc anger 100mm x 50mm | Pza. | 2 | 81.86 | 163.72 | 12.71 | 25.42
11.22 | Suministro y colocacion de cople de 200 mm drenaje | Pza. | 2 | 248.33 | 496.66 | 267.5 | 535
11.23 | Suministro y colocacion de cople de 150 mm pvc sanitario | Pza. | 4 | 211.38 | 845.52 | 20.43 | 81.72
11.24 | Suministro y colocacion de cople de 100 mm pvc sanitario | Pza. | 4 | 103.77 | 415.08 | 10.54 | 42.16
11.25 | Suministro y colocacion de cople de 50 mm pvc sanitario | Pza. | 2 | 87.78 | 175.56 | 2.52 | 5.04
11.26 | Suministro y colocacion de tapon registro | Pza. | 10 | 189.32 | 1893.2 | 222.3 | 2223
11.27 | Lote de soporteria | Lote | 1 | 9366.07 | 9366.07 | 4718.45 | 4718.45
0
12 | COLECTOR GENERAL DE AGUAS PLUVIALES |  |  |  | 107407.46 |  | 167322.87
12.01 | Geberit Pluvia roof outlet, 14 l, with contact sheet | pza | 3 | 4623.58 | 13870.74 | 8661.72 | 25985.16
12.02 | Geberit HDPE straight lined pipe, dia. 50 mm | m | 5 | 102.74 | 513.7 | 192.08 | 960.4
12.03 | Geberit HDPE straight lined pipe, dia. 56 mm | m | 10 | 123.29 | 1232.9 | 230.47 | 2304.7
12.04 | Geberit HDPE straight lined pipe, dia. 63 mm | m | 5 | 143.83 | 719.15 | 268.86 | 1344.3
12.05 | Geberit HDPE straight lined pipe, dia. 75 mm | m | 60 | 164.38 | 9862.8 | 310.88 | 18652.8
12.06 | Geberit HDPE bend 45°, dia. 50 mm | Pza. | 1 | 61.64 | 61.64 | 115.31 | 115.31
12.07 | Geberit HDPE bend 90° long, dia. 50 mm | Pza. | 1 | 82.19 | 82.19 | 155.36 | 155.36
12.08 | Geberit electrofusion sleeve coupling, dia. 50 mm | Pza. | 5 | 164.38 | 821.9 | 310.88 | 1554.4
12.09 | Geberit HDPE bend 45°, dia. 56 mm | Pza. | 2 | 82.19 | 164.38 | 155.36 | 310.72
12.1 | Geberit HDPE concentric reducer, short, dia. 56 x 50 mm | Pza. | 1 | 82.19 | 82.19 | 155.36 | 155.36
12.11 | Geberit HDPE expansion socket, dia. 56 mm | Pza. | 1 | 349.34 | 349.34 | 693.23 | 693.23
12.12 | Geberit electrofusion sleeve coupling, dia. 56 mm | Pza. | 9 | 205.49 | 1849.41 | 383.87 | 3454.83
12.13 | Geberit HDPE concentric reducer, short, dia. 63 x 56 mm | Pza. | 1 | 82.19 | 82.19 | 155.36 | 155.36
12.14 | Geberit electrofusion sleeve coupling, dia. 63 mm | Pza. | 2 | 226.03 | 452.06 | 383.87 | 767.74
12.15 | Geberit HDPE bend 45°, dia. 75 mm | Pza. | 13 | 123.29 | 1602.77 | 229.56 | 2984.28
12.16 | Geberit HDPE bend 90° long, dia. 75 mm | Pza. | 2 | 164.38 | 328.76 | 310.88 | 621.76
12.17 | Geberit HDPE Y-branch fitting 45°, dia. 75 x 50 mm | Pza. | 1 | 184.93 | 184.93 | 537.41 | 537.41
12.18 | Geberit HDPE Y-branch fitting 45°, dia. 75 x 75 mm | Pza. | 1 | 82.19 | 82.19 | 537.41 | 537.41
12.19 | Geberit HDPE concentric reducer, short, dia. 75 x 56 mm | Pza. | 2 | 82.19 | 164.38 | 155.36 | 310.72
12.2 | Geberit HDPE concentric reducer, short, dia. 75 x 63 mm | Pza. | 1 | 390.43 | 390.43 | 155.36 | 155.36
12.21 | Geberit HDPE expansion socket, double flange, dia. 75 mm | Pza. | 5 | 246.58 | 1232.9 | 730.86 | 3654.3
12.22 | Geberit electrofusion sleeve coupling, dia. 75 mm | Pza. | 35 | 143.83 | 5034.05 | 425.28 | 14884.8
12.23 | Geberit adjustable pipe bracket, with threaded nut G1/2, for fixed-point welding strip, dia. 50 mm | Pza. | 1 | 164.38 | 164.38 | 310.88 | 310.88
12.24 | Geberit Pluvia mounting plate with threaded nut 1/2'' | Pza. | 32 | 123.29 | 3945.28 | 269.46 | 8622.72
12.25 | Geberit threaded rod M10, length 50 cm | Pza. | 20 | 184.93 | 3698.6 | 192.08 | 3841.6
12.26 | Geberit mounting plate round 3-hole, with coupling M10 | Pza. | 20 | 61.64 | 1232.8 | 346.99 | 6939.8
12.27 | Geberit Pluvia suspension element for square profile | Pza. | 20 | 268.23 | 5364.6 | 115.31 | 2306.2
12.28 | Geberit Pluvia square profile support rail | m | 30 | 205.49 | 6164.7 | 499.03 | 14970.9
12.29 | Geberit Pluvia connection element for square profile | Pza. | 4 | 41.09 | 164.36 | 383.87 | 1535.48
12.3 | Geberit Pluvia tension wedge | Pza. | 82 | 410.97 | 33699.54 | 78.29 | 6419.78
12.31 | Geberit electrofusion tape for anchor bracket, dia. 56mm | Pza. | 1 | 143.83 | 143.83 | 693.23 | 693.23
12.32 | Geberit adjustable pipe bracket, with threaded nut G1/2, for fixed-point welding strip, dia. 56 mm | Pza. | 6 | 452.08 | 2712.48 | 310.88 | 1865.28
12.33 | Geberit electrofusion tape for anchor bracket, dia. 75 mm | Pza. | 15 | 164.38 | 2465.7 | 826.35 | 12395.25
12.34 | Geberit adjustable pipe bracket, with threaded nut G1/2, for fixed-point welding strip, dia. 75 mm | Pza. | 25 | 226.03 | 5650.75 | 310.88 | 7772
12.35 | Geberit Pluvia pipe bracket, adjustable, dia. 75 mm | Pza. | 46 | 61.64 | 2835.44 | 420.74 | 19354.04
13 | COLOCACION DE MUEBLES SANITARIOS Y SUS ACCESORIOS |  |  |  | 239043.55 |  | 491773.31
13.01 | suministro y Colocacion de Inodoro tanque bajo | Pza. | 126 | 380.76 | 47975.76 | 529.63 | 66733.38
13.02 | suministro y Colocacion de WC fluxometro | Pza. | 6 | 895.56 | 5373.36 | 529.63 | 3177.78 | REVISAR
13.03 | suministro y Colocacion de Mingitorio | Pza. | 3 | 391.84 | 1175.52 | 529.63 | 1588.89
13.04 | suministro y Colocacion de Regadera | Pza. | 130 | 83.98 | 10917.4 | 378.31 | 49180.3
13.05 | suministro y Colocación de Monomando de regadera. | Pza | 130 | 146.94 | 19102.2 | 378.31 | 49180.3
13.06 | suministro y Colocacion de Válvula Angular para inododro marca coflex. | Pza | 126 | 87.66 | 11045.16 | 94.55 | 11913.3
13.07 | suministro y Colocacion de Alimentador Flexible para inodoro marca coflex. | Pza | 126 | 78.13 | 9844.38 | 69.21 | 8720.46
13.08 | suministro y Colocacion de Junta de Cera para cello de inodoro. | Pza | 132 | 37.2 | 4910.4 | 26.43 | 3488.76
13.09 | suministro y Colocación de Pijas para fijación de inodoro. | Pza | 264 | 22.84 | 6029.76 | 4.68 | 1235.52
13.1 | suministro y Colocación de Valvula Angular para lavabo marca coflex. | Pza | 262 | 87.66 | 22966.92 | 94.55 | 24772.1
13.11 | suministro y Colocacion de Alimentador Flexible para lavabo marca coflex. | Pza | 264 | 78.13 | 20626.32 | 63.24 | 16695.36
13.12 | suministro y Colocación de Contra y cespol para lavabo. | Pza | 134 | 142.78 | 19132.52 | 302.65 | 40555.1
13.13 | suministro y Colocación de Barra de seguridad 30 cm. | Pza | 126 | 65.34 | 8232.84 | 151.32 | 19066.32
13.14 | suministro y Colocación de Jabonera. | Pza | 126 | 65.34 | 8232.84 | 113.49 | 14299.74
13.15 | suministro y Colocación de Gancho sencillo. | Pza | 126 | 65.34 | 8232.84 | 113.49 | 14299.74
13.16 | suministro y Colocación de Porta papel. | Pza | 252 | 65.34 | 16465.68 | 151.32 | 38132.64
13.17 | suministro y Colocación de Toallero de barra. | Pza | 126 | 65.34 | 8232.84 | 302.65 | 38133.9
13.18 | suministro y Colocación de Toallero de argolla. | Pza | 126 | 65.34 | 8232.84 | 151.32 | 19066.32
13.19 | suministo de Material de consumo e imprevistos. | Lote | 1 | 2313.97 | 2313.97 | 71533.4 | 71533.4
14 | ALIMENTACION DE AGUA FRIA Y AGUA CALIENTE EN COCINA |  |  |  | 12328.5 |  | 9457.77
14.01 | suministro y colocacion de tubo de 20mm de Polipropìleno para termofusionar Marca Tuboplus | M | 45 | 39.56 | 1780.2 | 19.76 | 889.2
14.02 | Suministro y colocacion de tubo de 25mm de Polipropìleno para termofusionar Marca Tuboplus | M | 25 | 51.74 | 1293.5 | 35.87 | 896.75
14.03 | Suministro y colocacion de tubo de 32mm de Polipropìleno para termofusionar Marca Tuboplus | M | 40 | 72.48 | 2899.2 | 60.32 | 2412.8
14.04 | Suministro y colocacion de tubo de 40mm de Polipropìleno para termofusionar Marca Tuboplus | M | 20 | 97.61 | 1952.2 | 96.45 | 1929
14.05 | Suministro y colocación de conector pipa hembra de 20 x 1/2 marca tuboplus para termofusionar | PZA | 13 | 43.44 | 564.72 | 33.88 | 440.44
14.06 | Suministro y colocación de conector macho de 40 x 1 1/4 marca tuboplus para termofusionar | PZA | 2 | 266.12 | 532.24 | 363.33 | 726.66
14.07 | Suministro y colocación de conector macho de 32 x 1" marca tuboplus para termofusionar | PZA | 2 | 119.03 | 238.06 | 139.96 | 279.92
14.08 | Suministro y colocación de codo de 20mm marcas tuboplus para termofusionar | PZA | 20 | 28.75 | 575 | 4.14 | 82.8
14.09 | Sumiinistro y colocacion de valvula de esfera 1 1/4" 125 lbs roscada mca. Urrea | PZA | 1 | 458.66 | 458.66 | 633.42 | 633.42
14.1 | Sumiinistro y colocacion de valvula de esfera de 1"" 125 lbs roscada mca. Urrea | PZA | 1 | 287.85 | 287.85 | 468.23 | 468.23
14.11 | Suministro y colocacion de tee reducida central de 63mmx63mmx40mm de Polipropìleno para termofusionar Marca Tuboplus | PZA | 1 | 138.99 | 138.99 | 118.78 | 118.78
14.12 | Suministro y colocacion de tee de 32mm de Polipropìleno para termofusionar Marca Tuboplus | PZA | 4 | 45.43 | 181.72 | 21.15 | 84.6
14.13 | Suministro y colocacion de tee de 25mm de Polipropìleno para termofusionar Marca Tuboplus | PZA | 2 | 44.97 | 89.94 | 10.91 | 21.82
14.14 | Suministro y colocacion de tee de 20mm de Polipropìleno para termofusionar Marca Tuboplus | PZA | 6 | 38.41 | 230.46 | 6.32 | 37.92
14.15 | Suministro y colocacion de reduccion de 40-32mm de Polipropìleno para termofusionar Marca Tuboplus | PZA | 2 | 48.98 | 97.96 | 31.74 | 63.48
14.16 | Suministro y colocacion de reduccion de 32-25mm de Polipropìleno para termofusionar Marca Tuboplus | PZA | 2 | 34.05 | 68.1 | 10.43 | 20.86
14.17 | Suministro y colocacion de reduccion de 25-20mm de Polipropìleno para termofusionar Marca Tuboplus | PZA | 4 | 27.9 | 111.6 | 4.8 | 19.2
14.18 | Suministro y colocacion de cople de 40mm de Polipropìleno para termofusionar Marca Tuboplus | PZA | 4 | 51.6 | 206.4 | 34.51 | 138.04
14.19 | Suministro y colocacion de cople de 32mm de Polipropìleno para termofusionar Marca Tuboplus | PZA | 14 | 35.2 | 492.8 | 12.3 | 172.2
14.2 | Suministro y colocacion de cople de 20mm de Polipropìleno para termofusionar Marca Tuboplus | PZA | 5 | 25.78 | 128.9 | 4.33 | 21.65
15 | SUMINISTRO Y COLOCACION DEL EQUIPO DÚPLEX Y DE TRATAMIENTO DE AGUA. |  |  |  | 307493.11 |  | 469191.12
15.01 | Paquete de Bombeo Dúplex Trasvase marca Armstrong Series 4270-1.5x1.25x5.5-3 hp, diseñado para un gasto total de 16,64 GPM y con una presión de 50 MCA conformado por: | Pza. | 1 | 74753.47 | 74753.47 | 107750.61 | 107750.61
| Dos bombas centrifugas horizontales Series 4270-1.5x1.25x5.5-3 hp, acopladas directamente a motor eléctrico de 3 HP / 220 V / 1 F / 60 Hz, 3500 RPM para operar cada una un gasto de 16,64 GPM y una presión de 50 MCA. |  | 1 |  | 0
| Un Tanque precargado de membrana intercambiable con una capacidad de 300 |  | 1 |  | 0
| Un tablero de control automático marca Warrick serie AM16DTM+20+22 para un sistema hidroneumatico duplex con tanque de membrana. Este control opera dos bombas en función de la presión en el sistema por medio de 2 interruptores de presión (incluidos), cuenta con alternador simultaneo del tipo de estado solido enchufable de luz de monitoreo, sensor de bajo voltaje y aprobación UL. |  | 1 |  | 0
| Dos Interruptores de presión y un Manómetro. |  | 1 |  | 0
| Un Cabezal de descarga de 2” de diámetro, fabricado con Válvulas seccionado |  | 1 |  | 0
| Todos dobre base estructural de acero, incluye: conexiones eléctricas entre bombas y tableros de control, así como conexión hidráulica (cabezal de succión y de descarga, válvulas de seccionamiento y check). |  | 1 |  | 0
15.02 | Un equipo de filtrado tipo lecho profundo con valvula electronica digital marca AQUAPLUS modelo LPF-24 de 0.61 cm. De diametro por 1.90 cm de altura, con operación de 60 a 170 lts/min. | Pza. | 1 | 43912.91 | 43912.91 | 56038.45 | 56038.45
15.03 | Un equipo de filtrado con valvula electronica digit7al de carbon activado marca AQUAPLUS modelo CAF-24 de 0.61 cm de diametro por 2.30m de altura , con operación 35 a 120 lts/min | Pza. | 1 | 67269.01 | 67269.01 | 74109.6 | 74109.6
15.04 | Equipo suavizador DUPLEX tipo de cambio ionico, con valvula electronicadgital, marca AQUAPLUS, SF-450, de 55 a 277 LPM, de 0.61cm de diam. Y altura de 2.11m cada tanque y tanque salmuera 0.76cm. Y altura de 1.27m, con capacidad de 300,000 granos/dia de capacidad de intercambio. | Pza. | 2 | 60778.86 | 121557.72 | 115646.23 | 231292.46
16 | SUMINISTRO Y COLOCACION DEL EQUIPO DE BOMBEO HIDRONEUMATICO |  |  |  | 206247.43 |  | 397678.33
| Paquete de Bombeo Triplex para sistema de Presión Constante a Velocidad Variable marca Armstrong Series 4700-VMS-10:05-5 hp, diseñado para un gasto total de 41 GPM y con una presión de 76 mca conformado por: | Pza. | 1 | 206247.43 | 206247.43 | 397678.33 | 397678.33 | REVISAR
| Tres Bombas verticales multipasos Series 4700-VMS-10:05-5 hp, acopladas directamente a motor eléctrico de 5 HP @ 3530 RPM / 230 V. / 3 F. / 60 Hz; para operar cada una un gasto de 41 GPM y una presión de 76 mca |  | 1 |  | 0
| Un Tablero de control y protección marca Warrick modelo TSRVV3B3VH350322, para sistema de bombeo a velocidad variable, presión constante de tres bombas con tres variadores de velocidad, este control opera las bombas a traves de un control programado digital en función de la presión en el sistema, por medio de un transductor de presión, el cual convierte la presión en mA. |  | 1 |  | 0
| Un Tanque precargado con capacidad de 300 Lts. y una presión máxima de operación de 140 PSI. |  | 1 |  | 0
| Todo montado sobre base estructural de acero, incluye: conexión eléctrica entre bombas y tablero de control, así como conexión hidráulica (Cabezales de succión de 4" y descarga de 4" , válvulas de seccionamiento y check). |  | 1 |  | 0
17 | SUMINISTRO Y COLOCACION DEL EQUIPO GENERADOR DE AGUA CALIENTE. |  |  |  | 675722.8 |  | 985388.37
| Calentador Mars Ter Cal modelo LC II 900 EE de 226,800 Kcal/ Hr de entrada y 201,852 Kcal/hr de salida para proporcionar un gasto de 257 lts/min y una eficiencia térmica del 81 %. (para trabajar con gas LP) | Pza. | 2 | 92556.52 | 185113.04 | 130390.15 | 260780.3
| Tanque cilíndrico vertical con capacidad nominal de 4,000 lts., así como su espesor en 6.35 mm (¼") en placa de acero al carbón S-A-36 incluyendo : Galvanizado por medio de inmersión, registro pasa hombre de 11" x 15", patas y coples # 150 para su instalación. | Pza. | 3 | 81856.36 | 245569.08 | 93866.67 | 281600.01
| Un : Lote de forro para los tanques de agua caliente con placas de insulshet de 50 mm. de espesor y acabados en pintura elastica y lamina de aluminio calibre 26 | Lote | 3 | 8036.27 | 24108.81 | 30436.1 | 91308.3 | REVISAR
| Un : Lote de forro para las tuberias de cobre de agua caliente con medias cañas de fibra de vidrio de 25 mm. de espesor y acabados en lamina de aluminio calibre 26 | Lote | 2 | 4958.51 | 9917.02 | 36523.32 | 73046.64
| Un: Circulador de agua caliente marca armstrong serie E modelo E122 Series E12.2 ci 120V con susccion y descarga de 38 mm, motor electrico de 2/5 H.P a 115 VCA para manejar un gasto de 25,5 GPM contra 12 MCA. | PZA | 1 | 19379.09 | 19379.09 | 17718.38 | 17718.38
| Un: Circulador de agua caliente marca armstrong Series 1060-3D-3 hp con susccion y descarga de 50 mm, motor electrico de 3 H.P a 1750 rpm, 3 F/ 60 hz/ 230 V para manejar un gasto de 98,73 GPM contra 12 MCA. | PZA | 1 | 42340.16 | 42340.16 | 63030.98 | 63030.98
| Una: Bomba recirculadora de agua caliente marca armstrong Series 1060-2D-1.5 hp con succion y descarga 38 mm motor electrico de 1.5 H.P Trifásico en 220 VCA/3 F/60 hz a 1750 rpm para manejar un gasto de 87 GPM contra 12 MCA. | PZA | 1 | 35284 | 35284 | 43797.71 | 43797.71
| Bomba circuladora para sistema tanque-calentador marca Armstrong Series H-H67-1 hp con succion y descarga de 50 mm, 230 V, 60 Hz, 1750 RPM, HP, esta diseñado para un gasto de 257 LPM y una carga de 12 mca | Pza. | 2 | 35284 | 70568 | 48130.16 | 96260.32
| Chimenea compuesta por : 14 Tramos de 3.00 mts. de largo cal. 12 de 30 cm., de diámetro bridados en sus extremos. | Lote | 1 | 43443.6 | 43443.6 | 57845.73 | 57845.73
| 1 Tramo de 2.00 mts. de largo cal. 12 de 30 cm., de diámetro bridado en sus extremos. |  | 1 |  | 0
| 1 Tramo de 2.00 mts. de largo cal. 12 de 25 cm., de diámetro bridado en sus extremos. |  | 1 |  | 0
| 2 Tramo de 1.60 mts. de largo cal. 12 de 25 cm., de diámetro bridados en sus extremos. |  | 1 |  | 0
| 4 Codos de 30 cm. de diámetro por 45° bridados en los extremos |  | 1 |  | 0
| 1 Codo de 25 cm. de diámetro por 90° bridado en los extremos |  | 1 |  | 0
| 1 Codo de 25 cm. de diámetro por 45° bridado en los extremos |  | 1 |  | 0
| 1 Yee de 30 cm. de diámetro por 25 cm bridado en los extremos |  | 1 |  | 0
| 1 Reducción de 30 cm. de diámetro por 25 cm bridado en los extremos |  | 1 |  | 0
| 1 Botaguas de 30 cm. de diámetro |  | 1 |  | 0
| 1 Cincho contra vientos de 30 cm. de diámetro |  | 1 |  | 0
| 1 Sombrero tipo chino de 30 cm. de diámetro |  | 1 |  | 0
| 1 Lote de forro |  | 1 |  | 0
| 1 Lote de soportería |  | 1 |  | 0
18 | SUMINISTRO Y COLOCACION DE BOMBA DE ACHIQUE PARA EL CUARTO DE MAQUINAS. |  |  |  | 65719.09 |  | 77518.46
| Equipo de bombeo de Achique Duplex que incluye lo siguiente: 2 BombaS sumergible mca. Barnes mod. 2AHS-101A, con motor electrico de 1 HP a 3450 rpm, 1F/60 hz/ 230 V. con diametro de descarga de 2" npt y paso de solidos de 1/2", para manejar un gasto de 70 GPM y una carga de 8 MCA. Un tablero de control y proteccion marca warrick mod. AM16DCA-10-12 para sistema de bombeo duplex de achique, este control opera dos bombas de 1 HP a 1F/ 60 hz/ 220 V en funcion del nivel de agua en el carcamo por medio de dos peras de nivel. El control cuenta con un alternador simultaneo del tipo de estado solido enchufable, el tablero contiene un interruptor termomagnetico para la proteccion del circuito de control, dos conjunto de guardamotor con contactor de acuerdo a la capacidad de los motores para la proteccion contra cortocircuito y sobrecarga, alojados en la puerta del gabinete se colocaran: dos lamparas indicadoras "bomba operando" y dos conmutadores de levas, para seleccionar el modo de operacion "manual-fuera-automatico". El gabinete metalico satisface la norma nema - 1 | Pza. | 1 | 56531.63 | 56531.63 | 37310.79 | 37310.79 | REVISAR
| Interruptores de nivel tipo pera de contacto con cápsula de mercurio. | Pza. | 2 | 1966.48 | 3932.96 | 3355.41 | 6710.82
| Lote eléctrico que incluye, canalizaciones de fuerza y control entre bombas, tablero y electroniveles | Lote | 1 | 5254.5 | 5254.5 | 33496.85 | 33496.85
|  |  |  | SUBTOTAL | 3790164.9766 | SUBTOTAL | 4446057.78 |  | 655892.8034
PCI | PROTECCION CONTRA INCENDIOS
1 | ALIMENTADOR RISER-LINEA PRINCIPAL |  |  |  | 154934.47 |  | 186859.61
1.01 | Tubo de acero al carbono cédula 10, ASTM-A795 de 4" | mts. | 43 | 1120.54 | 48183.22 | 878.9009 | 37792.74
1.02 | Tubo cédula 40, acero al carbono, ASTM-A53 de 2" | mts. | 45 | 401.31 | 18058.95 | 514.8308 | 23167.39
1.03 | Te cédula 40, Mca. Star Fig. T1, extremos ranurados de 4" | pza. | 2 | 1410.5 | 2821 | 946.8152 | 1893.63
1.04 | Te roscada, hierro maleable, c. 40 de 2" | pza. | 8 | 663.23 | 5305.84 | 1075.7706 | 8606.16
1.05 | Codo 90º, Mca. Star, mod. E1, extremos ranurados de 4" | pza. | 4 | 920.85 | 3683.4 | 291.3941 | 1165.58
1.06 | Codo 90º roscado, hierro maleable clase 150 de 2" | pza. | 10 | 399.79 | 3997.9 | 317.548 | 3175.48
1.07 | Cople rígido ranurado Mca. star mod. C4 de 4" | pza. | 16 | 323.2 | 5171.2 | 506.0887 | 8097.42
1.08 | Cople rígido ranurado Mca. star mod. C4 de 2" | pza. | 10 | 221.56 | 2215.6 | 304.8697 | 3048.7
1.09 | Cople flexible ranurado, Mac. Star mod. C3 de 4" | pza. | 11 | 681.23 | 7493.53 | 616.4397 | 6780.84
1.1 | Cople flexible ranurado, Mac. Star mod. C3 de 2" | pza. | 10 | 381.51 | 3815.1 | 384.779 | 3847.79
1.11 | Niple céd. 40 de 1" x 4" | pza. | 3 | 258.94 | 776.82 | 158.6546 | 475.96
1.12 | Red. bushing roscada de hierro maleable c.150 1" a 1/2" | pza. | 2 | 58.33 | 116.66 | 134.1957 | 268.39
1.12 | Te mecánica Star, Fig. MT-1 ranur/ranurada de 4" x 3" | pza. | 8 | 1112.17 | 8897.36 | 1323.3189 | 10586.55
1.13 | Te mecánica Star, Fig. MT-1 ranur/ranurada de 4" x 2" | pza. | 1 | 1157.27 | 1157.27 | 1232.6783 | 1232.68
1.13 | Te mecánica Star, Fig. MT-1 ranur/roscada de 4" x 1" | pza. | 1 | 1030.41 | 1030.41 | 1086.7437 | 1086.74
1.14 | Tapón capa ranurado Mca. Star mod. K1 de 4" | pza. | 2 | 166.58 | 333.16 | 385.8993 | 771.8
1.15 | Soporte colgante para tubo de 4" | pza. | 5 | 88.25 | 441.25 | 249.4409 | 1247.2
1.16 | Soporte colgante para tubo de 2" | pza. | 5 | 26.06 | 130.3 | 211.9151 | 1059.58
1.17 | Soporte de oscilación lateral para tubo de 4" | pza. | 4 | 361.49 | 1445.96 | 1519.3268 | 6077.31
1.18 | Soporte de oscilación lateral para tubo de 2" | pza. | 3 | 275.8 | 827.4 | 1436.6314 | 4309.89
1.19 | Soporte de oscilación longitudinal para tubo de 2" | pza. | 1 | 275.8 | 275.8 | 1493.6365 | 1493.64
1.2 | Soporte contra oscilación de cuatro vías p/tubo de 4"Ø | pza. | 10 | 361.49 | 3614.9 | 1551.7524 | 15517.52
1.21 | Soporte contra oscilación de cuatro vías p/tubo de 2"Ø | pza. | 10 | 280.18 | 2801.8 | 1459.8919 | 14598.92
1.22 | Toma siamesa de 4" x 2-2½" Marca Crocker terminada en bronce, cuerda inferior, con placa, tapones y cadenas. | pza. | 1 | 5924.99 | 5924.99 | 6600.8733 | 6600.87
1.23 | Válvula check columpio, Mod. G, ranurado c.300 UL/FM de 4" | pza. | 1 | 3418.3 | 3418.3 | 6471.1056 | 6471.11
1.24 | Red. bushing roscada de hierro maleable c.150 1/2" a 1/4" | pza. | 1 | 299.85 | 299.85 | 124.67 | 124.67
1.25 | Rizo vertical acero negro roscado de 1/4" | pza. | 1 | 87.56 | 87.56 | 156.4344 | 156.43
1.26 | Valvula de aguja roscada de 1/4" | pza. | 1 | 768.96 | 768.96 | 563.5934 | 563.59
1.27 | Manometro de 0 a 300 PSI carátula de 3 1/2" puerto de 1/4" | pza. | 1 | 397.48 | 397.48 | 500.2915 | 500.29
1.28 | Valvula eliminadora de aire roscada 1" | pza. | 1 | 12076.43 | 12076.43 | 1081.3846 | 1081.38
1.29 | Material de consumo | lote | 1 | 9366.07 | 9366.07 | 15059.3584 | 15059.36
2 | CASA DE MAQUINAS |  |  |  | 901939.86 |  | 1079475.55 | 391845.28
2.01 | Tubo cédula 40, acero al carbono, ASTM-A53 de 6" | mts. | 20 | 2240.3 | 44806 | 1315.481 | 26309.62
2.02 | Tubo cédula 40, acero al carbono, ASTM-A53 de 4" | mts. | 21 | 1120.54 | 23531.34 | 1018.3214 | 21384.75
2.03 | Tubo cédula 40, acero al carbono, ASTM-A53 de 2" | mts. | 2 | 810.99 | 1621.98 | 529.8714 | 1059.74
2.04 | Tubo cédula 40, acero al carbono, ASTM-A53 de 1-1/2" | mts. | 15 | 328.97 | 4934.55 | 471.2607 | 7068.91
2.05 | Tubo cédula 40, acero al carbono, ASTM-A53 de 1-1/4" | mts. | 6 | 285.04 | 1710.24 | 391.3187 | 2347.91
2.06 | Tubo cédula 40, acero al carbono, ASTM-A53 de 1" | mts. | 22 | 234.42 | 5157.24 | 316.032 | 6952.7
2.07 | Tubo cédula 40, acero al carbono, ASTM-A53 de 3/4" | mts. | 5 | 174.94 | 874.7 | 247.7285 | 1238.64
2.08 | Tubo cédula 40, acero al carbono, ASTM-A53 de 1/2" | mts. | 10 | 151.74 | 1517.4 | 207.274 | 2072.74
2.09 | Te cédula 40, Mca. Star Fig. T1, extremos ranurados de 6" | pza. | 4 | 2238.73 | 8954.92 | 2216.5256 | 8866.1
2.1 | Te roscada, hierro maleable, c. 40 de 2" | pza. | 1 | 229.94 | 229.94 | 463.3346 | 463.33
2.11 | Te roscada, hierro maleable, c. 40 de 1½" | pza. | 5 | 199.66 | 998.3 | 398.0511 | 1990.26
2.12 | Te roscada, hierro maleable, c. 40 de 1¼" | pza. | 3 | 204.5 | 613.5 | 367.958 | 1103.87
2.13 | Te roscada, hierro maleable, c. 40 de 1" | pza. | 4 | 87.08 | 348.32 | 303.5101 | 1214.04
2.14 | Te roscada, hierro maleable, c. 40 de 3/4" | pza. | 2 | 36.12 | 72.24 | 263.5092 | 527.02
2.15 | Te roscada, hierro maleable, c. 40 de 1/2" | pza. | 2 | 29.36 | 58.72 | 232.7237 | 465.45
2.16 | Codo 90º soldable, extremos biselados c. 40 6" | pza. | 3 | 1554.23 | 4662.69 | 2975.5008 | 8926.5
2.17 | Codo 90º, Mca. Star, mod. E1, extremos ranurados de 6" | pza. | 6 | 1943.49 | 11660.94 | 1446.3738 | 8678.24
2.18 | Codo 90º, Mca. Star, mod. E1, extremos ranurados de 4" | pza. | 4 | 727.6 | 2910.4 | 609.7228 | 2438.89
2.19 | Codo 90º roscado, hierro maleable clase 150 de 1½" | pza. | 2 | 117.8 | 235.6 | 267.341 | 534.68
2.2 | Codo 90º roscado, hierro maleable clase 150 de 1¼" | pza. | 2 | 112.6 | 225.2 | 232.5924 | 465.18
2.21 | Codo 90º roscado, hierro maleable clase 150 de 1" | pza. | 8 | 97.41 | 779.28 | 193.821 | 1550.57
2.22 | Codo 90º roscado, hierro maleable clase 150 de 3/4" | pza. | 3 | 82.53 | 247.59 | 159.4544 | 478.36
2.23 | Codo 90º roscado, hierro maleable clase 150 de 1/2" | pza. | 2 | 80.87 | 161.74 | 131.9635 | 263.93
2.24 | Tuerca unión negra roscada hierro mal. clase 150 de 2" | pza. | 2 | 219.19 | 438.38 | 555.6672 | 1111.33
2.25 | Tuerca unión negra roscada hierro mal. clase 150 de 1¼" | pza. | 2 | 179.89 | 359.78 | 406.8726 | 813.75
2.26 | Tuerca unión negra roscada hierro mal. clase 150 de 1" | pza. | 2 | 127.49 | 254.98 | 347.3428 | 694.69
2.27 | Tuerca unión negra roscada hierro mal. clase 150 de 3/4" | pza. | 2 | 120 | 240 | 309.7412 | 619.48
2.28 | Tuerca unión negra roscada hierro mal. clase 150 de 1/2" | pza. | 2 | 120 | 240 | 271.2086 | 542.42
2.29 | Brida de aro deslizable, slip-on clase 150 6" | pza. | 3 | 1020.41 | 3061.23 | 2006.3485 | 6019.05
2.3 | Brida de aro deslizable, slip-on clase 150 4" | pza. | 1 | 678.33 | 678.33 | 1529.7293 | 1529.73
2.31 | Brida-adaptador ranurado marca Star, mod.F1 de 6" | pza. | 5 | 2126.19 | 10630.95 | 2283.8933 | 11419.47
2.32 | Brida-adaptador ranurado marca Star, mod.F1 de 4" | pza. | 1 | 2052.92 | 2052.92 | 1757.7593 | 1757.76
2.33 | Reducción excentrica soldable extremos biselados de 6" x 4" ced 40. | pza. | 1 | 1826.18 | 1826.18 | 3041.8132 | 3041.81
2.34 | Cople negro de hierro maleable clase 125 de 1¼" | pza. | 3 | 109.96 | 329.88 | 144.0676 | 432.2
2.35 | Cople rígido ranurado Mca. star mod. C4 de 6" | pza. | 30 | 653.6 | 19608 | 773.5557 | 23206.67
2.36 | Cople rígido ranurado Mca. star mod. C4 de 4" | pza. | 6 | 477.53 | 2865.18 | 506.0887 | 3036.53
2.37 | Cople flexible ranurado, Mac. Star mod. C3 de 6" | pza. | 3 | 735.4 | 2206.2 | 833.101 | 2499.3
2.38 | Cople flexible ranurado, Mac. Star mod. C3 de 4" | pza. | 2 | 836.68 | 1673.36 | 616.4397 | 1232.88
2.39 | Red. campana ranurada Mca. Star, mod. CRS de 6" x 4" | pza. | 3 | 2293.91 | 6881.73 | 2164.5973 | 6493.79
2.4 | Red. bushing roscada de hierro maleable c.150 2" a 1½" | pza. | 2 | 117.4 | 234.8 | 238.4654 | 476.93
2.41 | Red. bushing roscada de hierro maleable c.150 1½" a 1" | pza. | 1 | 119.14 | 119.14 | 200.7684 | 200.77
2.42 | Red. bushing roscada de hierro maleable c.150 1" a 1/2" | pza. | 10 | 92.66 | 926.6 | 133.1214 | 1331.21
2.43 | Te mecánica Star, Fig. MT-1 ranurada de 6" x 1½" | pza. | 2 | 1364.52 | 2729.04 | 1461.4234 | 2922.85
2.44 | Te mecánica Star, Fig. MT-1 ranurada de 6" x 1¼" | pza. | 1 | 1364.52 | 1364.52 | 1461.4234 | 1461.42
2.45 | Te mecánica Star, Fig. MT-1 ranur/roscada de 4" x 2" | pza. | 1 | 1159.1 | 1159.1 | 1167.6813 | 1167.68
2.46 | Te mecánica Star, Fig. MT-1 ranur/roscada de 4" x 1¼" | pza. | 1 | 992.5 | 992.5 | 1135.9671 | 1135.97
2.47 | Empaque Garlock de 1/8" para brida de 6" | pza. | 3 | 61.98 | 185.94 | 186.2291 | 558.69
2.48 | Empaque Garlock de 1/8" para brida de 4" | pza. | 1 | 52.34 | 52.34 | 172.2867 | 172.29
2.49 | Jgo. de tornillo cab. Hexagonal galvaniz. de 3/4" x 3½" c/ tca | jgo. | 56 | 30.6 | 1713.6 | 78.1396 | 4375.82
2.5 | Jgo. de tornillo cab. Hexagonal galvaniz. de 5/8" x 3" c/ tca | jgo. | 8 | 24.06 | 192.48 | 74.654 | 597.23
2.51 | Soporte colgante para tubo de 6" | pza. | 4 | 76.09 | 304.36 | 330.7533 | 1323.01
2.52 | Soporte colgante para tubo de 4" | pza. | 6 | 31.15 | 186.9 | 242.4697 | 1454.82
2.53 | Soporte colgante para tubo de 2" | pza. | 2 | 20.61 | 41.22 | 215.6872 | 431.37
2.54 | Soporte colgante para tubo de 1½" | pza. | 4 | 20.61 | 82.44 | 215.6872 | 862.75
2.55 | Soporte colgante para tubo de 1¼" | pza. | 4 | 20.61 | 82.44 | 204.932 | 819.73
2.56 | Soporte colgante para tubo de 1" | pza. | 22 | 37 | 814 | 204.932 | 4508.5
2.57 | Soporte de oscilación lateral para tubo de 6" | pza. | 3 | 490.79 | 1472.37 | 1905.1836 | 5715.55
2.58 | Soporte de oscilación lateral para tubo de 4" | pza. | 3 | 398.07 | 1194.21 | 1537.1714 | 4611.51
2.59 | Soporte de oscilación longitudinal para tubo de 6" | pza. | 2 | 600.85 | 1201.7 | 2131.8923 | 4263.78
2.6 | Soporte de oscilación longitudinal para tubo de 4" | pza. | 2 | 419.38 | 838.76 | 1716.252 | 3432.5
2.61 | Rociador de bulbo tipo upright Temp. 155°F, de 1/2" K 5.6, acabado bronce modelo F1, respuesta estándar Marca Reliable. | pza. | 10 | 214 | 2140 | 332.024 | 3320.24
2.62 | Válvula de mariposa Marca Nibco, clase 300, ranurada de 6" con Damper. | pza. | 2 | 8347.16 | 16694.32 | 11817.7759 | 23635.55
2.63 | Válvula de mariposa Marca Nibco, clase 300, ranurada de 2" con Damper. | pza. | 1 | 5718.15 | 5718.15 | 7474.9349 | 7474.93
2.64 | Válvula de mariposa Marca Nibco, clase 300, ranurada de 6" sin damper. | pza. | 1 | 8922.99 | 8922.99 | 11817.7759 | 11817.78
2.65 | Válvula Nibco bridada OS&Y, UL/FM, clase 250 de 6" | pza. | 3 | 12855.98 | 38567.94 | 22033.5941 | 66100.78
2.66 | Válvula United roscada OS&Y, UL/FM, clase 200 de 1 1/4" | pza. | 2 | 6868.79 | 13737.58 | 2773.4325 | 5546.87
2.67 | Válvula check columpio, Mod. G, ranurado c.300 UL/FM de 6" | pza. | 2 | 8266.89 | 16533.78 | 11199.9628 | 22399.93
2.68 | Válvula check columpio Nibco, clase 200 roscado 2" | pza. | 1 | 2624.1 | 2624.1 | 3815.1612 | 3815.16
2.69 | Válvula check columpio Nibco, clase 200 roscado 1 1/4" | pza. | 1 | 1659.03 | 1659.03 | 2769.9469 | 2769.95
2.7 | Válvula check columpio Nibco, clase 200 roscado 1/2" | pza. | 4 | 899.58 | 3598.32 | 1082.6845 | 4330.74
2.71 | Interruptor de flujo de 2" System Sensor | pza. | 1 | 4232.24 | 4232.24 | 5712.9075 | 5712.91
2.72 | Válvula de prueba y dren de 1"x1/2" AGF, roscada | pza. | 1 | 7778.89 | 7778.89 | 5990.9888 | 5990.99
2.73 | Rizo vertical acero negro roscado de 1/4" | pza. | 6 | 72.75 | 436.5 | 91.9507 | 551.7
2.74 | Valvula de aguja roscada de 1/4" | pza. | 6 | 727.84 | 4367.04 | 341.3862 | 2048.32
2.75 | Manometro de 0 a 300 PSI carátula de 3 1/2" puerto de 1/4" | pza. | 6 | 397.48 | 2384.88 | 403.578 | 2421.47
2.76 | Medidor de Flujo U.L/F.M. marca GLOBAL VISION modelo K-500-6 de extremos ranurados de 6". | pza. | 1 | 22890.8 | 22890.8 | 31152.8588 | 31152.86
2.77 | Placa antivortex 0.50m x 0.50m x 1/4" acero | pza. | 3 | 7345.92 | 22037.76 | 3673.8856 | 11021.66
2.78 | Placa barrera de humedad de 0.5m x 0.5m x 1/4" acero | pza. | 3 | 5858.36 | 17575.08 | 3244.0463 | 9732.14
2.79 | Soporte tipo silleta para tubo de 6" a 4" con base de placa y tubo de 3" cedula 40 | pza. | 7 | 6304.62 | 44132.34 | 2413.2312 | 16892.62
2.8 | Anclas de 5/8" x 9 7/8" | pza. | 6 | 1403.47 | 8420.82 | 813.8645 | 4883.19
2.81 | Lote de tubería conduit pared gruesa, condulets de 3/4", cable THW calibre 12 para la cometida electrica del tablero a la bomba jockey (acometida principal es por otros). | Lte. | 1 | 20825.74 | 20825.74 | 6460.9717 | 6460.97
2.82 | Lote de tubería conduit pared gruesa, condulets de 2", cable THW calibre 2 para la cometida electrica del tablero a la bomba electrica principal (acometida principal es por otros). | Lte. | 1 | 19723.85 | 19723.85 | 12365.8106 | 12365.81
2.83 | Lote de tuberías de cobre tipo L y conexiones de 1/2" para lineas piloto. | Lte. | 2 | 18511.77 | 37023.54 | 14538.0338 | 29076.07
2.84 | Bomba centrifuga para servicio contra incendio Listada UL y Aprobada FM para 500 GPM @ 130 psi marca Xylem-AC Fire Pump modelo 4x4x9.5F seria 1580 IN-Line @ 3550 rpm, acoplada a motor eléctrico marca USEM tipo ODP frame 326 de 60 HP con 3550 rpm, incluye tablero de control marca Cutler Hammer modelo FD70 gabinete Nema 2 para arranque full service wye delta open en 220 VCA, con accesorios incluidos, set de manometros (succión y descarga), válvula eliminadora de aire y válvula de alivio de carcaza. | Pza. | 1 | 341236.88 | 341236.88 | 482851.397 | 482851.4
2.85 | Bomba jockey multipasos In Line marca Xylem-Goulds modelo 1SV13FD4F20 de 13 stages para 5 gpm @ 40 psi, motor grudfos de 1.5 HP a 3500 rpm, incluye tabero de control marca Cutler Hammer modelo XTJP gabinete nema 2 en 220 VCA, incluye válvula de alivio de 3/4" | Pza. | 1 | 47839.82 | 47839.82 | 84198.177 | 84198.18
2.86 | Material de consumo | Pza. | 1 | 5289.08 | 5289.08 | 10226.6648 | 10226.66
3 | PLANTA BAJA DEL HOTEL (SERVICIOS) |  |  |  | 222777.36 |  | 280046.07
3.01 | Tubo de acero al carbono cédula 10, ASTM-A795 de 3" | Mts. | 9 | 625.89 | 5633.01 | 836.7179 | 7530.46
3.02 | Tubo de acero al carbono cédula 10, ASTM-A795 de 2½" | Mts. | 26 | 579.57 | 15068.82 | 665.6792 | 17307.66
3.03 | Tubo cédula 40, acero al carbono, ASTM-A53 de 1½" | Mts. | 26 | 328.97 | 8553.22 | 471.2607 | 12252.78
3.04 | Tubo cédula 40, acero al carbono, ASTM-A53 de 1¼" | Mts. | 17 | 285.04 | 4845.68 | 391.3187 | 6652.42
3.05 | Tubo cédula 40, acero al carbono, ASTM-A53 de 1" | Mts. | 146 | 234.42 | 34225.32 | 331.4785 | 48395.86
3.06 | Te cédula 40, Mca. Star Fig. T1, extremos ranurados de 3" | Pza. | 1 | 1031.61 | 1031.61 | 670.8241 | 670.82
3.07 | Te cédula 40, Mca. Star Fig. T1, extremos ranurados de 2½" | Pza. | 2 | 905.13 | 1810.26 | 508.3436 | 1016.69
3.08 | Te roscada, hierro maleable, c. 40 de 2" | Pza. | 1 | 77.08 | 77.08 | 463.3346 | 463.33
3.09 | Te roscada, hierro maleable, c. 40 de 1½" | Pza. | 7 | 114.72 | 803.04 | 398.0511 | 2786.36
3.1 | Te roscada, hierro maleable, c. 40 de 1¼" | Pza. | 8 | 119.55 | 956.4 | 367.958 | 2943.66
3.11 | Te roscada, hierro maleable, c. 40 de 1" | Pza. | 21 | 63.25 | 1328.25 | 303.5101 | 6373.71
3.12 | Codo 90º, Mca. Star, mod. E1, extremos ranurados de 3" | Pza. | 2 | 370.86 | 741.72 | 448.5637 | 897.13
3.13 | Codo 90º, Mca. Star, mod. E1, extremos ranurados de 1½" | Pza. | 2 | 355.18 | 710.36 | 375.8143 | 751.63
3.14 | Codo 90º roscado, hierro maleable clase 150 de 1½" | Pza. | 7 | 406.93 | 2848.51 | 267.341 | 1871.39
3.15 | Codo 90º roscado, hierro maleable clase 150 de 1¼" | Pza. | 2 | 94.2 | 188.4 | 232.5924 | 465.18
3.16 | Codo 90º roscado, hierro maleable clase 150 de 1" | Pza. | 114 | 89 | 10146 | 193.821 | 22095.6
3.17 | Tuerca unión negra roscada hierro mal. clase 150 de 1" | Pza. | 1 | 106.8 | 106.8 | 347.3428 | 347.34
3.18 | Cople rígido ranurado Mca. star mod. C4 de 3" | Pza. | 8 | 329.9 | 2639.2 | 377.3894 | 3019.12
3.19 | Cople rígido ranurado Mca. star mod. C4 de 2½" | Pza. | 11 | 309.75 | 3407.25 | 336.6448 | 3703.09
3.2 | Cople rígido ranurado Mca. star mod. C4 de 1½" | Pza. | 9 | 267.09 | 2403.81 | 272.6374 | 2453.74
3.21 | Cople flexible ranurado, Mac. Star mod. C3 de 3" | Pza. | 2 | 748.81 | 1497.62 | 469.1622 | 938.32
3.22 | Cople flexible ranurado, Mac. Star mod. C3 de 1½" | Pza. | 4 | 299.8 | 1199.2 | 351.886 | 1407.54
3.23 | Cople ranurado reducido Mca.Star, mod. 3" X 2½" | Pza. | 2 | 1488.36 | 2976.72 | 1052.3466 | 2104.69
3.24 | Cople ranurado reducido Mca.Star, mod. 2½" x 2" | Pza. | 1 | 1503.53 | 1503.53 | 1042.7272 | 1042.73
3.25 | Red. bushing roscada de hierro maleable c.150 2" a 1¼" | Pza. | 2 | 76.14 | 152.28 | 238.1789 | 476.36
3.26 | Red. bushing roscada de hierro maleable c.150 1½" a 1¼" | Pza. | 2 | 73.66 | 147.32 | 201.3652 | 402.73
3.27 | Red. bushing roscada de hierro maleable c.150 1½" a 1" | Pza. | 10 | 73.66 | 736.6 | 200.7684 | 2007.68
3.28 | Red. bushing roscada de hierro maleable c.150 1¼" a 1" | Pza. | 14 | 60.49 | 846.86 | 159.7887 | 2237.04
3.29 | Red. bushing roscada de hierro maleable c.150 1" a 1/2" | Pza. | 1 | 59.03 | 59.03 | 134.1957 | 134.2
3.3 | Te mecánica Star, Fig. MT-1 ranur/roscada de 4" x 3" | Pza. | 1 | 1418.4 | 1418.4 | 1301.8323 | 1301.83
3.31 | Te mecánica Star, Fig. MT-1 ranur/roscada de 3" x 2½" | Pza. | 1 | 822.62 | 822.62 | 881.9388 | 881.94
3.32 | Te mecánica Star, Fig. MT-1 ranur/roscada de 3" x 1" | Pza. | 2 | 1047.06 | 2094.12 | 881.9388 | 1763.88
3.33 | Te mecánica Star, Fig. MT-1 ranur/roscada de 2½" x 1½" | Pza. | 6 | 1209.23 | 7255.38 | 998.5448 | 5991.27
3.34 | Te mecánica Star, Fig. MT-1 ranur/roscada de 2½" x 1¼" | Pza. | 3 | 1060.84 | 3182.52 | 998.5448 | 2995.63
3.35 | Te mecánica Star, Fig. MT-1 ranur/roscada de 2½" x 1" | Pza. | 4 | 1022.13 | 4088.52 | 808.7513 | 3235.01
3.36 | Tapón capa ranurado Mca. Star mod. K1 de 2½" | Pza. | 2 | 178.77 | 357.54 | 229.4524 | 458.9
3.37 | Soporte colgante para tubo de 3" | Pza. | 5 | 43.67 | 218.35 | 247.3579 | 1236.79
3.38 | Soporte colgante para tubo de 2½" | Pza. | 11 | 43.21 | 475.31 | 246.733 | 2714.06
3.39 | Soporte colgante para tubo de 1½" | Pza. | 11 | 29.6 | 325.6 | 215.6872 | 2372.56
3.4 | Soporte colgante para tubo de 1¼" | Pza. | 8 | 32.91 | 263.28 | 204.932 | 1639.46
3.41 | Soporte colgante para tubo de 1" | Pza. | 55 | 32.91 | 1810.05 | 204.932 | 11271.26
3.42 | Soporte de oscilación lateral para tubo de 3" | Pza. | 2 | 371.81 | 743.62 | 1453.0872 | 2906.17
3.43 | Soporte de oscilación lateral para tubo de 2½" | Pza. | 4 | 346.51 | 1386.04 | 1447.2547 | 5789.02
3.44 | Soporte de oscilación lateral para tubo de 1½" | Pza. | 1 | 394.44 | 394.44 | 1455.095 | 1455.09
3.45 | Soporte de oscilación longitudinal para tubo de 3" | Pza. | 1 | 528.55 | 528.55 | 1624.4487 | 1624.45
3.46 | Soporte de oscilación longitudinal para tubo de 2½" | Pza. | 2 | 421.44 | 842.88 | 1571.5404 | 3143.08
3.47 | Rociador de bulbo tipo upright Temp. 155°F, de 1/2" K 5.6, acabado bronce modelo F1, respuesta estándar Marca Reliable. | Pza. | 5 | 287.72 | 1438.6 | 332.8572 | 1664.29
3.48 | Rociador de bulbo de cuarzo pendent Temp.155°F, de 1/2" K 5.6, acabado cromo modelo F1, respuesta estándar Marca Reliable. | Pza. | 42 | 293.03 | 12307.26 | 342.6473 | 14391.19
3.49 | Chapetón GF1 2 piezas cromado 1/2" | Pza. | 42 | 72.94 | 3063.48 | 132.2578 | 5554.83
3.5 | Manguera de 1½" x 30 mt con mecanismo de despliegue rápido modelo 2510, Valvula angular de 1-1/2"Ø y gabinete de empotrar, marca Potter-Roemer. | Pza. | 1 | 16575.15 | 16575.15 | 10109.7383 | 10109.74
3.51 | Manguera de 1½" x 30 mt con mecanismo de despliegue rápido modelo 2510, Valvula angular de 1-1/2"Ø y gabinete de empotrar tipo libro, marca Potter-Roemer. | Pza. | 1 | 16575.15 | 16575.15 | 10060.9279 | 10060.93
3.52 | Válvula de mariposa Marca Nibco, clase 300, ranurada de 3" con damper. | Pza. | 1 | 6740.63 | 6740.63 | 8282.6871 | 8282.69
3.53 | Válvula United roscada OS&Y, UL/FM, clase 200 de 1" | Pza. | 2 | 4924.08 | 9848.16 | 2334.8845 | 4669.77
3.54 | Válvula de prueba y dren de 1"x1/2" AGF, roscada | Pza. | 1 | 8259.96 | 8259.96 | 5576.9212 | 5576.92
3.55 | Interruptor de flujo de 3" System Sensor | Pza. | 1 | 4958.44 | 4958.44 | 5701.8789 | 5701.88
3.56 | Soporte de oscilación lateral para tubo de 1 1/2" | Pza. | 2 | 587.21 | 1174.42 | 1412.1098 | 2824.22
3.57 | Red. bushing roscada de hierro maleable c.150 1/2" a 1/4" | Pza. | 1 | 32.78 | 32.78 | 113.2702 | 113.27
3.58 | Rizo vertical acero negro roscado de 1/4" | Pza. | 1 | 118.45 | 118.45 | 102.7059 | 102.71
3.59 | Valvula de aguja roscada de 1/4" | Pza. | 1 | 768.96 | 768.96 | 402.4081 | 402.41
3.6 | Manometro de 0 a 300 PSI carátula de 3 1/2" puerto de 1/4" | Pza. | 1 | 571.94 | 571.94 | 403.578 | 403.58
3.61 | Material de consumo | Lote | 1 | 7492.86 | 7492.86 | 6657.9799 | 6657.98
4 | SUMINISTRO E INSTALACION DE TUBERIAS, CONEXIONES Y ROCIADORES PARA HABITACIONES |  |  |  | 788315.195 |  | 1293270.54
4.01 | Tubo de acero al carbono cédula 10, ASTM-A795 de 3" | Mts. | 33 | 757.53 | 24998.49 | 836.7179 | 27611.69
4.02 | Tubo cédula 40, acero al carbono, ASTM-A53 de 2" | Mts. | 28 | 401.31 | 11236.68 | 529.8714 | 14836.4
4.03 | Tubo cédula 40, acero al carbono, ASTM-A53 de 1½" | Mts. | 4.5 | 328.97 | 1480.365 | 471.2607 | 2120.67
4.04 | Tubo cédula 40, acero al carbono, ASTM-A53 de 1¼" | Mts. | 11 | 285.04 | 3135.44 | 391.3187 | 4304.51
4.05 | Tubo cédula 40, acero al carbono, ASTM-A53 de 1" | Mts. | 58 | 234.42 | 13596.36 | 331.4785 | 19225.75
4.06 | Te roscada, hierro maleable, c. 40 de 1½" | Pza. | 1 | 114.72 | 114.72 | 398.0511 | 398.05
4.07 | Te roscada, hierro maleable, c. 40 de 1¼" | Pza. | 8 | 119.55 | 956.4 | 367.958 | 2943.66
4.08 | Te roscada, hierro maleable, c. 40 de 1" | Pza. | 25 | 63.25 | 1581.25 | 303.5101 | 7587.75
4.09 | Codo 90º, Mca. Star, mod. E1, extremos ranurados de 3" | Pza. | 14 | 370.86 | 5192.04 | 448.5637 | 6279.89
4.1 | Codo 90º roscado, hierro maleable clase 150 de 2" | Pza. | 11 | 399.79 | 4397.69 | 317.548 | 3493.03
4.11 | Codo 90º roscado, hierro maleable clase 150 de 1½" | Pza. | 8 | 406.93 | 3255.44 | 267.341 | 2138.73
4.12 | Codo 90º roscado, hierro maleable clase 150 de 1¼" | Pza. | 1 | 112.6 | 112.6 | 232.5924 | 232.59
4.13 | Codo 90º roscado, hierro maleable clase 150 de 1" | Pza. | 42 | 89 | 3738 | 193.821 | 8140.48
4.14 | Tuerca unión negra roscada hierro mal. clase 150 de 1" | Pza. | 7 | 106.8 | 747.6 | 347.3428 | 2431.4
4.15 | Cople rígido ranurado Mca. star mod. C4 de 3" | Pza. | 42 | 381.64 | 16028.88 | 377.3894 | 15850.35
4.16 | Cople rígido ranurado Mca. star mod. C4 de 1½" | Pza. | 8 | 273.81 | 2190.48 | 272.6374 | 2181.1
4.17 | Cople flexible ranurado, Mac. Star mod. C3 de 3" | Pza. | 14 | 728.51 | 10199.14 | 469.1622 | 6568.27
4.18 | Cople flexible ranurado, Mac. Star mod. C3 de 1½" | Pza. | 7 | 381.8 | 2672.6 | 351.886 | 2463.2
4.19 | Cople roscado, hierro maleable clase 150 de 2" | Pza. | 2 | 73.66 | 147.32 | 211.4639 | 422.93
4.2 | Red. bushing roscada de hierro maleable c.150 1½" a 1¼" | Pza. | 5 | 73.66 | 368.3 | 201.3652 | 1006.83
4.21 | Red. bushing roscada de hierro maleable c.150 1½" a 1" | Pza. | 1 | 73.66 | 73.66 | 200.7684 | 200.77
4.22 | Red. bushing roscada de hierro maleable c.150 1¼" a 1" | Pza. | 14 | 47.55 | 665.7 | 159.7887 | 2237.04
4.23 | Red. bushing roscada de hierro maleable c.150 1" a 1/2" | Pza. | 7 | 46.1 | 322.7 | 134.1957 | 939.37
4.24 | Red. campana roscada HM clase 150 roscada 1" a ½" | Pza. | 25 | 46.1 | 1152.5 | 166.7718 | 4169.29
4.25 | Te mecánica Star, Fig. MT-1 ranur/roscada de 3" x 1½" | Pza. | 7 | 1184.58 | 8292.06 | 1024.7304 | 7173.11
4.26 | Te mecánica Star, Fig. MT-1 ranur/roscada de 3" x 1" | Pza. | 15 | 908.24 | 13623.6 | 881.9388 | 13229.08
4.27 | Te mecánica Star, Fig. MT-1 ranur/roscada de 2" x 1" | Pza. | 7 | 836.29 | 5854.03 | 808.7632 | 5661.34
4.28 | Tapón capa roscado, hierro maleable clase 150 de 1" | Pza. | 14 | 39.18 | 548.52 | 112.2913 | 1572.08
4.29 | Soporte colgante para tubo de 3" | Pza. | 28 | 42.63 | 1193.64 | 247.3579 | 6926.02
4.3 | Soporte colgante para tubo de 2" | Pza. | 84 | 26.06 | 2189.04 | 215.6872 | 18117.73
4.31 | Soporte colgante para tubo de 1½" | Pza. | 24 | 29.6 | 710.4 | 215.6872 | 5176.49
4.32 | Soporte colgante para tubo de 1¼" | Pza. | 9 | 32.91 | 296.19 | 204.932 | 1844.39
4.33 | Soporte colgante para tubo de 1" | Pza. | 280 | 32.91 | 9214.8 | 204.932 | 57380.96
4.34 | Soporte de oscilación lateral para tubo de 3" | Pza. | 14 | 371.81 | 5205.34 | 1453.0872 | 20343.22
4.35 | Soporte de oscilación lateral para tubo de 2" | Pza. | 19 | 275.8 | 5240.2 | 1404.2696 | 26681.12
4.36 | Soporte de oscilación longitudinal para tubo de 3" | Pza. | 7 | 371.81 | 2602.67 | 1624.4487 | 11371.14
4.37 | Soporte de oscilación longitudinal para tubo de 2" | Pza. | 14 | 275.8 | 3861.2 | 1485.5821 | 20798.15
4.38 | Rociador de bulbo tipo upright Temp. 155°F, de 1/2" K 5.6, acabado bronce modelo F1, respuesta estándar Marca Reliable. | Pza. | 22 | 287.72 | 6329.84 | 320.7758 | 7057.07
4.39 | Rociador de bulbo tipo upright Temp. 286°F, de 1/2" K 5.6, acabado bronce modelo F1, respuesta estándar Marca Reliable. | Pza. | 1 | 293.03 | 293.03 | 320.7758 | 320.78
4.4 | Rociador de bulbo de cuarzo pendent Temp.155°F, de 1/2" K 5.6, acabado cromo modelo F1, respuesta estándar Marca Reliable. | Pza. | 73 | 293.03 | 21391.19 | 342.6473 | 25013.26
4.41 | Chapetón GF1 2 piezas cromado 1/2" | Pza. | 199 | 58.91 | 11723.09 | 132.2578 | 26319.29
4.42 | Manguera de 1½" x 30 mt con mecanismo de despliegue rápido modelo 2510, Valvula angular de 2"Ø y gabinete de sobreponer, marca Potter-Roemer. | Pza. | 1 | 16575.15 | 16575.15 | 7479.7228 | 7479.72 | REVISAR
4.43 | Manguera de 1½" x 30 mt con mecanismo de despliegue rápido modelo 2510, Valvula angular de 1-1/2"Ø y gabinete de empotrar, marca Potter-Roemer. | Pza. | 7 | 16575.15 | 116026.05 | 7479.7228 | 52358.06 | REVISAR
4.44 | Válvula de mariposa Marca Nibco, clase 300, ranurada de 3" con damper. | Pza. | 7 | 6564.46 | 45951.22 | 8282.8184 | 57979.73
4.45 | Válvula United roscada OS&Y, UL/FM, clase 200 de 1" | Pza. | 14 | 4747.9 | 66470.6 | 2334.8845 | 32688.38
4.46 | Válvula de prueba y dren de 1"x1/2" AGF, roscada | Pza. | 7 | 8438.58 | 59070.06 | 5699.402 | 39895.81
4.47 | Interruptor de flujo de 3" System Sensor | Pza. | 7 | 5008.33 | 35058.31 | 5594.3612 | 39160.53
4.48 | Soporte colgante para tubo de 3/4" | Pza. | 36 | 32.91 | 1184.76 | 204.932 | 7377.55
4.49 | Soporte de oscilación lateral para tubo de 1 1/2" | Pza. | 14 | 587.21 | 8220.94 | 1455.095 | 20371.33
4.5 | Red. bushing roscada de hierro maleable c.150 1/2" a 1/4" | Pza. | 8 | 32.78 | 262.24 | 102.5269 | 820.21
4.51 | Rizo vertical acero negro roscado de 1/4" | Pza. | 8 | 118.45 | 947.6 | 102.7059 | 821.65
4.52 | Valvula de aguja roscada de 1/4" | Pza. | 8 | 768.96 | 6151.68 | 402.4081 | 3219.27
4.53 | Manometro de 0 a 300 PSI carátula de 3 1/2" puerto de 1/4" | Pza. | 8 | 571.94 | 4575.52 | 403.578 | 3228.62
4.54 | Rociador de bulbo de cuarzo side wall EC8 Temp.155°F, de 1/2" x 1/2", acabado cromo, Marca Reliable. | Pza. | 126 | 287.72 | 36252.72 | 504.2755 | 63538.71
4.55 | Tubo de CPVC para cementar de 3/4" | Mts. | 64 | 49.9 | 3193.6 | 180.8813 | 11576.41
4.56 | Tubo de CPVC para cementar de 1" | Mts. | 431 | 79.8 | 34393.8 | 225.1318 | 97031.8
4.57 | Tubo de CPVC para cementar de 1½" | Mts. | 63 | 155.64 | 9805.32 | 371.7062 | 23417.49
4.58 | Tubo de CPVC para cementar de 2" | Mts. | 221 | 237.94 | 52584.74 | 516.8004 | 114212.88
4.59 | Tubo de CPVC para cementar de 3" | Mts. | 18 | 334.29 | 6017.22 | 678.6661 | 12215.99
4.6 | Codo de CPVC de 90º para cementar de 3/4" | Pza. | 63 | 31.51 | 1985.13 | 134.5897 | 8479.15
4.61 | Codo de CPVC de 90º para cementar de 1" | Pza. | 266 | 46.28 | 12310.48 | 166.2346 | 44218.41
4.62 | Codo de CPVC de 90º para cementar de 1-1/4" | Pza. | 4 | 61.52 | 246.08 | 198.3093 | 793.24
4.63 | Codo adaptador 90º, cementar de 3/4" x 1/2" bronce NPT | Pza. | 126 | 34.79 | 4383.54 | 224.8334 | 28329
4.64 | Te recta de CPVC para cementar de 3" | Pza. | 7 | 210.69 | 1474.83 | 877.8946 | 6145.26
4.65 | Te reducida de CPVC para cementar de 1" x 3/4" x 3/4" | Pza. | 63 | 82.12 | 5173.56 | 217.3847 | 13695.23
4.66 | Te reducida de CPVC para cementar de 2" x 2" x 1" | Pza. | 147 | 94.31 | 13863.57 | 435.4736 | 64014.62
4.67 | Te reducida de CPVC para cementar de 2" x 2" x 1-1/4" | Pza. | 1 | 93.21 | 93.21 | 452.9136 | 452.91
4.68 | Te reducida de CPVC para cementar de 3" x 3" x 1½" | Pza. | 7 | 92.09 | 644.63 | 835.2556 | 5846.79
4.69 | Cople reducido para cementar (espiga x socket) de 3" x 2" | Pza. | 14 | 101.66 | 1423.24 | 933.1026 | 13063.44
4.7 | Adapt. para rociador, cementar x inj. bronce de 1" x ½" NPT | Pza. | 70 | 102.82 | 7197.4 | 180.1054 | 12607.38
4.71 | Adapt. para tubo, cementar x hembra bronce NPT de 1" | Pza. | 10 | 206.72 | 2067.2 | 637.2853 | 6372.85
4.72 | Adapt. para tubo, cementar x ranura de 1½" | Pza. | 8 | 434.83 | 3478.64 | 1355.3279 | 10842.62
4.73 | Adapt. para tubo, cementar x ranura de 3" | Pza. | 7 | 785.83 | 5500.81 | 1913.1886 | 13392.32
4.74 | Tapón cachucha de CPVC para cementar de 2" | Pza. | 14 | 115.2 | 1612.8 | 182.087 | 2549.22
4.75 | Material de consumo | Lote | 1 | 7162.29 | 7162.29 | 19592.1945 | 19592.19
4.76 | Señalizacion sentido de flujo en tuberia y letrero en gabinetes contra incendios. | Lote | 1 | 2534.35 | 2534.35 | 31372.1731 | 31372.17
4.77 | Planos as built. | PZA | 1 | 5289.08 | 5289.08 | 19342.7232 | 19342.72
4.78 | Capacitacion de funcionamiento al personal de mantenimiento. | PZA | 1 | 2199.63 | 2199.63 | 11997.9004 | 11997.9
|  |  |  | SUBTOTAL | 2067966.885 | SUBTOTAL | 2839651.77 |  | 771684.885
ADICIONAL | LUMINARIAS ELECTRICO |  |  |  |  | Subtotal | 1183205.46
|  |  |  | TOTAL | 53694088.781 | TOTAL | 53803325.7501

## CONCEPTOS ADICIONALES
Proyecto: | HOTEL ONE Serdan Puebla
Dirección: | AV. 15 DE MAYO No. 4,502, COL. CENTRO ATOYAC, SAN JERONIMO CALERA,PUEBLA
No. Modulos: | 126
Empresa: | CAV S.A. de C.V.
| Contrato a Precio Alzado |  |  |  | Actualización:
CATALOGO BASE
1.- | CONCEPTOS REVISADOS CON LA EMPRESA CAV PARA RESTAR AL PRESUPUESTO BASE
| Código | Concepto | Unidad | Cantidad | P. Unitario | Importe | P.U.Analizado | Importe | Diferencia (+/-) | P.U. Analizado por cav | importe | Diferencia (+/-)
| ONE.ALB.052 | Yeso en columnas de pasillos con yeso-cemento 6:1 e=2.5 cm y h=2.40 m a plomo y regla, acabado con llana de madera, incluye: material, mano de obra y lo necesario para su ejecución | ML | 1008 | 413.22 | 416525.76 | 187.8283 | 189330.9666 | 227194.7934 | 187.83 | 189332.64 | 227193.12
| ONE.ACA.022 | Meseta para lavabo de placa de mármol Fiorito Travertino con 2cm. De espesor en baños públicos. De 0.60 m. de ancho x 1.91 m. de largo, acabado pulido y brillado, con hueco para 2 ovalin, zoclo de 10 x 2cm. De espesor en 3 lados, faldón de 20 x 2cm. De espesor con unión a la cubierta pulida y brillada, Incluye: perforaciones para monomando, suministro de materiales, trazo, despiece, cortes, desperdicios, acarreos internos a 20m., equipo, herramienta necesaria, mano de obra y todo lo necesario para su correcta ejecución unión a la cubierta pulida y brillada, Incluye: perforaciones para monomando, suministro de materiales, trazo, despiece, cortes, desperdicios, acarreos internos a 20m., equipo, herramienta necesaria, mano de obra y todo lo necesario para su correcta ejecución | PZA | 2 | 5644.53 | 11289.06 | CANCELADO |  | 11289.06 | se elimina del catalogo |  | 11289.06
| ONE.ACA.023 | Meseta de Lavabo de mármol Fiorito Travertino en Baños Colaboradores de 0.60 m. de ancho x 1.90 m. de largo, acabado pulido y brillado, con hueco para 2 ovalin, zoclo de 10 x 2cm. De espesor en 3 lados, faldón de 20 x 2cm. De espesor con unión a la cubierta pulida y brillada, Incluye: perforaciones para monomando, suministro de materiales, trazo, despiece, cortes, desperdicios, acarreos internos a 20m., equipo, herramienta necesaria, mano de obra y todo lo necesario para su correcta ejecución. La cubierta pulida y brillada, Incluye: perforaciones para monomando, suministro de materiales, trazo, despiece, cortes, desperdicios, acarreos internos a 20m., equipo, herramienta necesaria, mano de obra y todo lo necesario para su correcta ejecución. La cubierta pulida y brillada, Incluye: perforaciones para monomando, suministro de materiales, trazo, despiece, cortes, desperdicios, acarreos internos a 20m., equipo, herramienta necesaria, mano de obra y todo lo necesario para su correcta ejecución. | PZA | 2 | 5644.53 | 11289.06 | CANCELADO |  | 11289.06 | se elimina del catalogo |  | 11289.06
| ONE.HERR.034 | Suministro y fabricacion de cancel (C-6) para oficinas y habitaciones tipo de 1.20 x 1.50 mts a base de marco de aluminio anodizado blanco de 3" con cristal claro laminado de 4mm + PVB de 0.76 mm+ un cristal claro de 3 mm, junteado son silicon. Incluye: canes, andamios, colocación, fijación de todos los elementos, andamios, mano de obra, equipos, herramienta, y todo lo necesario para su correcta ejecución. Ver plano. | PZA | 128 | 6890 | 881920 | 3148.2 | 402969.6 | 478950.4 | 4345.31 | 556199.68 | 325720.32
| ONE.MAB.032 | Meseta para lavamanos hecha de soportería de bastidor metálico de 63.5mm Cal.22, anclado a mocheta y muro de tablaroca con Canes horizontales de madera, recubierta con Placa de Mármol Florito acabado pulido sin brillar con Ovalín de cerámica Blanco de bajo cubierta marca american Standard Mod. Studio Chico 0614000.020 con Valvula angular para lavabo marca coflex. Se Incluye suministro e intalación. | PZA | 17 | 7423.91 | 126206.47 | 2260.748 | 38432.716 | 87773.754 | 3599.58 | 61192.86 | 65013.61
| ONE.MAB.048 | Meseta para lavamanos hecha de soportería de bastidor metálico de 63.5mm Cal.22, anclado a mocheta y muro de tablaroca con Canes horizontales de madera, recubierta con Placa de Mármol Florito acabado pulido sin brillar con Ovalín de cerámica Blanco de bajo cubierta marca american Standard Mod. Studio Chico 0614000.020 con Valvula angular para lavabo marca coflex. Se Incluye suministro e intalación. | PZA | 18 | 7423.91 | 133630.38 | 2260.748 | 40693.464 | 92936.916 | 3599.58 | 64792.44 | 68837.94
| ONE.MAB.061 | Meseta para lavamanos hecha de soportería de bastidor metálico de 63.5mm Cal.22, anclado a mocheta y muro de tablaroca con Canes horizontales de madera, recubierta con Placa de Mármol Florito acabado pulido sin brillar con Ovalín de cerámica Blanco de bajo cubierta marca american Standard Mod. Studio Chico 0614000.020 con Valvula angular para lavabo marca coflex. Se Incluye suministro e intalación. | PZA | 18 | 7423.91 | 133630.38 | 2260.748 | 40693.464 | 92936.916 | 3599.58 | 64792.44 | 68837.94
| ONE.MAB.074 | Meseta para lavamanos hecha de soportería de bastidor metálico de 63.5mm Cal.22, anclado a mocheta y muro de tablaroca con Canes horizontales de madera, recubierta con Placa de Mármol Florito acabado pulido sin brillar con Ovalín de cerámica Blanco de bajo cubierta marca american Standard Mod. Studio Chico 0614000.020 con Valvula angular para lavabo marca coflex. Se Incluye suministro e intalación. | PZA | 18 | 7423.91 | 133630.38 | 2260.748 | 40693.464 | 92936.916 | 3599.58 | 64792.44 | 68837.94
| ONE.MAB.087 | Meseta para lavamanos hecha de soportería de bastidor metálico de 63.5mm Cal.22, anclado a mocheta y muro de tablaroca con Canes horizontales de madera, recubierta con Placa de Mármol Florito acabado pulido sin brillar con Ovalín de cerámica Blanco de bajo cubierta marca american Standard Mod. Studio Chico 0614000.020 con Valvula angular para lavabo marca coflex. Se Incluye suministro e intalación. | PZA | 18 | 7423.91 | 133630.38 | 2260.748 | 40693.464 | 92936.916 | 3599.58 | 64792.44 | 68837.94
| ONE.MAB.100 | Meseta para lavamanos hecha de soportería de bastidor metálico de 63.5mm Cal.22, anclado a mocheta y muro de tablaroca con Canes horizontales de madera, recubierta con Placa de Mármol Florito acabado pulido sin brillar con Ovalín de cerámica Blanco de bajo cubierta marca american Standard Mod. Studio Chico 0614000.020 con Valvula angular para lavabo marca coflex. Se Incluye suministro e intalación. | PZA | 18 | 7423.91 | 133630.38 | 2260.748 | 40693.464 | 92936.916 | 3599.58 | 64792.44 | 68837.94
| ONE.MAB.113 | Meseta para lavamanos hecha de soportería de bastidor metálico de 63.5mm Cal.22, anclado a mocheta y muro de tablaroca con Canes horizontales de madera, recubierta con Placa de Mármol Florito acabado pulido sin brillar con Ovalín de cerámica Blanco de bajo cubierta marca american Standard Mod. Studio Chico 0614000.020 con Valvula angular para lavabo marca coflex. Se Incluye suministro e intalación. | PZA | 18 | 7423.91 | 133630.38 | 2260.748 | 40693.464 | 92936.916 | 3599.58 | 64792.44 | 68837.94
[7 empty] | PROPUESTA | TOTAL | 1374118.5632 |  |  | 1053532.81
2.- | CONCEPTOS ADICIONALES AL PRESUPUESTO
PARTIDA | Codigo | CONCEPTO | UNIDAD | CANTIDAD | P.U. | IMPORTE | Observaciones
CISTERNA
ALBAÑILERIA | ALB-CIS-001 | Suministro y aplicación de impermeabilizante en muros y losa fondo de cisterna. Incluye: limpieza y preparación de la superficie, trazo, preparación y aplicación de Sika Top Seal 107 a base de mortero predosificado de 2 componentes semiflexible color blanco de sika acuerdo a instrucciones del fabricante, desperdicios, acarreos a 20 m. y todo lo necesario | M2 | 593.92 | 196.69 | 116818.1248 | No considerado en presupuesto base
[5 empty] | SUBTOTAL | 116818.1248
ANCLAJE MUROS
| ALB-PB-02 | Anclaje químico de 2 varillas del # 4 a elemento de concreto existente, con empotramiento mínimo de 3 1/2" de profundidad, perforado con broca TE-CX 1/2" x 6", limpiando el agujero con cepillo y aire para eliminar material suelto, aplicación de adhesivo HILRE-500 a 2/3 desde el fondo, incluye: trazos y nivelaciones, limpieza del área, mano de obra, herramienta, equipo hilti, acarreos, limpieza del área de trabajo. No incluye varilla. | PZA | 62 | 543.36 | 33688.32 | Se puede cancelar y cambiar por preparacion de varillas para desplante de castillos antes de colar losas de entrepisos y azotea
| ALB-PB-03 | Anclaje químico de 3 varilla del # 4 a elemento de concreto existente, con empotramiento mínimo de 3 1/2" de profundidad, perforado con broca TE-CX 1/2" x 6", limpiando el agujero con cepillo y aire para eliminar material suelto, aplicación de adhesivo HILRE-500 a 2/3 desde el fondo, incluye: trazos y nivelaciones, limpieza del area, mano de obra, herramienta, equipo hilti, acarreos, limpieza del área de trabajo. No incluye varilla. | PZA | 30 | 793.32 | 23799.6 | Se puede cancelar y cambiar por preparacion de varillas para desplante de castillos antes de colar losas de entrepisos y azotea
| ALB-PB-08 | Anclaje químico de 4 varilla del # 4 a elemento de concreto existente, con empotramiento mínimo de 3 1/2" de profundidad, perforado con broca TE-CX 1/2" x 6", limpiando el agujero con cepillo y aire para eliminar material suelto, aplicación de adhesivo HILRE-500 a 2/3 desde el fondo, incluye: trazos y nivelaciones, limpieza del area, mano de obra, herramienta, equipo hilti, acarreos, limpieza del área de trabajo. No incluye varilla. | PZA | 23 | 1014.12 | 23324.76 | Se puede cancelar y cambiar por preparacion de varillas para desplante de castillos antes de colar losas de entrepisos y azotea
| ALB-PB-09 | Anclaje químico de 5 varilla del # 3 a elemento de concreto existente, con empotramiento mínimo de 3 1/2" de profundidad, perforado con broca TE-CX 1/2" x 6", limpiando el agujero con cepillo y aire para eliminar material suelto, aplicación de adhesivo HILRE-500 a 2/3 desde el fondo, incluye: trazos y nivelaciones, limpieza del area, mano de obra, herramienta, equipo hilti, acarreos, limpieza del área de trabajo. No incluye varilla. | PZA | 1 | 1220.31 | 1220.31 | Se puede cancelar y cambiar por preparacion de varillas para desplante de castillos antes de colar losas de entrepisos y azotea
| ALB-002 | Anclaje químico de 2 varillas del # 4 a elemento de concreto existente, con empotramiento mínimo de 3 1/2" de profundidad, perforado con broca TE-CX 1/2" x 6", limpiando el agujero con cepillo y aire para eliminar material suelto, aplicación de adhesivo HILRE-500 a 2/3 desde el fondo, incluye: trazos y nivelaciones, limpieza del área, mano de obra, herramienta, equipo hilti, acarreos, limpieza del área de trabajo. No incluye varilla. | PZA | 308 | 543.36 | 167354.88 | Se puede cancelar y cambiar por preparacion de varillas para desplante de castillos antes de colar losas de entrepisos y azotea
| ALB-003 | Anclaje químico de 3 varillas del # 4 a elemento de concreto existente, con empotramiento mínimo de 3 1/2" de profundidad, perforado con broca TE-CX 1/2" x 6", limpiando el agujero con cepillo y aire para eliminar material suelto, aplicación de adhesivo HILRE-500 a 2/3 desde el fondo, incluye: trazos y nivelaciones, limpieza del área, mano de obra, herramienta, equipo hilti, acarreos, limpieza del área de trabajo. No incluye varilla. | PZA | 119 | 793.32 | 94405.08 | Se puede cancelar y cambiar por preparacion de varillas para desplante de castillos antes de colar losas de entrepisos y azotea
| AZO-05 | Anclaje químico de 2 varillas del # 4 a elemento de concreto existente, con empotramiento mínimo de 3 1/2" de profundidad, perforado con broca TE-CX 1/2" x 6", limpiando el agujero con cepillo y aire para eliminar material suelto, aplicación de adhesivo HILRE-500 a 2/3 desde el fondo, incluye: trazos y nivelaciones, limpieza del área, mano de obra, herramienta, equipo hilti, acarreos, limpieza del área de trabajo. No incluye varilla. | PZA | 84 | 543.36 | 45642.24 | Se puede cancelar y cambiar por preparacion de varillas para desplante de castillos antes de colar losas de entrepisos y azotea
| AZO-08 | Anclaje químico de 3 varillas del # 4 a elemento de concreto existente, con empotramiento mínimo de 3 1/2" de profundidad, perforado con broca TE-CX 1/2" x 6", limpiando el agujero con cepillo y aire para eliminar material suelto, aplicación de adhesivo HILRE-500 a 2/3 desde el fondo, incluye: trazos y nivelaciones, limpieza del área, mano de obra, herramienta, equipo hilti, acarreos, limpieza del área de trabajo. No incluye varilla. | PZA | 44 | 793.32 | 34906.08 | Se puede cancelar y cambiar por preparacion de varillas para desplante de castillos antes de colar losas de entrepisos y azotea
[5 empty] | SUBTOTAL | 424341.27
MOTOR LOOBY
| ALB-ML-10 | Banqueta de concreto de 8 cm de espesor, S.M.O a base concreto hecho en obra, fc:150 kg/cm2 incluye: mano de obra,herramienta y equipo menor. | M2 | 20.25 | 130.07 | 2633.9175
| ALB-ML-11 | Guarnicion de concreto f'c = 200 kg/cm2 , de 20 x 40 cms. de seccion, incluye: cimbrado, descimbrado, mano de obra , p.u.o.t. | ML | 246 | 155.12 | 38159.52
| ALB-ML-12 | Suministro de piso ceramico Mca LAMOSA Mod Crema Maya, incluye: suministro de materiales, mano de obra, trazo, nivelacion , junteado, cortes, desperdicios, limpieza de la zona de trabajo. | M2 | 133.58 | 444.81 | 59417.7198
| ALB-ML-13 | Rampa de concreto armado acabado estampado en motor lobby con concreto f'c=200kg/cm2 de 12 cms de espesor, incluye: habilitado y armado de acero de refuerzo con una parrilla de parilla de # 3 (3/8") @ 20 cm, materiales, cortes, desperdicios, traslapes, amarres, cimbrado, colado, descimbrado, mano de obra, equipo, herramienta y todo lo necesario para su correcta ejecucion. | M2 | 208.56 | 404.71 | 84406.3176
| ALB-ML-15 | Relleno con material de banco y compactado a 90 % de p.v en rampa de motor lobby de acuerdo a trazo de proyecto, incluye, materiales mano de obra,herramientas equipo menor,agua,señalamientos y lo necesario para su ejecucion. | M3 | 42.52 | 321.6 | 13674.432
| ALB-ML-16 | Fabricación de rampas de acceso a discapacitados, incluye: sumnistro d emateriales, mano de obra, equipo y herramienta, logo de discapacitados según norma, trazo, liempieza. | M2 | 9.84 | 404.71 | 3982.3464
| ALB-ML-17 | Suministro y colocacion de topes de Estacionamiento (Park It) Marca: GNR, Medidas largo 1.83cm, ancho 15.24, alto 10.16cm, Incluye: Suministro de los materiales, anclas de instalacion, anlas para tope en asfalto o concreto, herramienta, equipo y mano de obra. | PZA. | 78 | 628.6 | 49030.8
[5 empty] | SUBTOTAL | 251305.0533
OBRA EXTERIOR
| ALB-OE-01 | Muro de block hueco ligero de 12x20x40 cm, de 40 cm de esp. Asentado con mortero cemento arena 1:4 con juntas de 1 cm, acabado comun, incluye: escalerilla metalica @2 hiladas, nivelacion, castillos ahogados con 1 varilla de 3/8" @ 1.00 mts., curado, mano de obra, herramientas, cortes, desperdicios, acarreos, andamios, armado de acreo, amarres, ganchos, anclajes, maquinaria y equipo, traslapes, elevaciones, miscelaneos, materiales menores, y limpieza del area de trabajo. | M2 | 181.5 | 266.35 | 48342.525
| ALB-OE-02 | Zapata de colindancia de 80 x 0.50 x 0.15, armada con 8 vars#4 y estribos #3@15, concreto hecho en obra F´c=200 kg/cm2, incluye: excavacion , cimbra, descimbra, relleno, retiro del material sobrante fuera de la obra | ML | 85 | 1082.28 | 91993.8
| ALB-OE-03 | Anclaje quimico de 1 varilla del # 3 a elemento de concreto existente, con empotramiento minimo de 3 1/2" de profundidad, perforado con broca TE-CX 1/2" x 6", limpiando el agujero con cepillo y aire para eliminar material suelto, aplicación de adhesivo HILRE-500 a 2/3 desde el fondo, incluye: trazos y nivelaciones, limpieza del area,mano de obra, herramienta, equipo hilti, acarreos, limpieza del area de trabajo. No incluye varilla. | PZA. | 82 | 271.68 | 22277.76
| ALB-OE-04 | Castillo K1 de 12x12 cm. de concreto f'c= 200 kg/cm2, armado con 4 varillas de #3(3/8") y estribos del #2 a cada 20 cm, acabado comun, hasta 3.50 m. de altura max. A cualquier nivel, incluye: cimbra, descimbra, colado, vibrado y curado, nivelaciones, plomeado, acarreos, desperdicios, materiales de consumo menor, herramienta, equipo y limpieza del area de trabajo | ML. | 74.4 | 194.13 | 14443.272
| ALB-OE-05 | Anclaje quimico de 4 varilla del # 3 a elemento de concreto existente, con empotramiento minimo de 3 1/2" de profundidad, perforado con broca TE-CX 1/2" x 6", limpiando el agujero con cepillo y aire para eliminar material suelto, aplicación de adhesivo HILRE-500 a 2/3 desde el fondo, incluye: trazos y nivelaciones, limpieza del area,mano de obra, herramienta, equipo hilti, acarreos, limpieza del area de trabajo. No incluye varilla.. | PZA. | 47 | 915.5 | 43028.5
| ALB-OE-06 | Dala de cerramiento 12x20 cm con gotero de concreto f'c= 200 kg/cm2, armado con 4 varillas del No. 3 (3/8") y estribos del No. 2 a cada 20 cm, acabado comun, a 3.0 m de altura max. y a cualquier nivel, incluye: , cimbra, descimbra, colado, vibrado y curado, nivelaciones, plomeado, acarreos horizontales y verticales, desperdicios, andamio, materiales de consumo menor, herramienta, equipo y limpieza del area de trabajo. | ML | 114.26 | 225.95 | 25817.047
| ALB-OE-07 | Aplanado fino en muros con mortero cemento-cal-arena 1:1:6 con impermeabilizante integral, de 2.5 cm. de espesor a plomo y regla a cualquier altura y nivel sobre fachada , listo para recibir pasta, incluye: dosificacion de agua, mezcla manual de materiales, acarreos horizontales y verticales, desperdicios, andamios, herramienta, equipo y limpieza del area de trabajo | M2 | 372.59 | 160.04 | 59629.3036
| ALB-OE-08 | Aplanado fino en muros de fachada con mortero cemento-cal-arena 1:1:6 con impermeabilizante integral, de 2.5 cm. de espesor a plomo y regla a cualquier altura y nivel sobre fachada , listo para recibir pasta, incluye: dosificacion de agua, mezcla manual de materiales, acarreos horizontales y verticales, desperdicios, andamios, herramienta, equipo y limpieza del area de trabajo | M2 | 608.25 | 160.04 | 97344.33
| ALB-OE-09 | Suministro y colocacion de firme de concreto de 12 cms de espesor con un concreto fabricado en obra F´c=200 kg/cm2, con malla electrosoldada 6- 6/10-10, acabado pulido integral, incluye: suministro de materiales, mano de obra, equipo y herramienta, preparacion de la superficie, trazo, cimbra, colado, habilitado de acero de refuerzo, curado del concreto, descimbrado. Considerado para las banquetas perimetrales. | M2 | 52.88 | 303.1 | 16027.928
| ALB-OE-11 | Suministro y colocacion de tezontle de 3/8 a 1/2 como material de relleno en zona de banquetas, y en firmes de bodegas, de zona de estacionamiento incluye acarreos, y renivelacion para recibir concreto, incluye: mano de obra, herraminetas y equipo menor. | M3 | 32.79 | 450.12 | 14759.4348
[5 empty] | SUBTOTAL | 433663.9004
JARDINERIA
| JAR-LOT-01 | Suministro y colocacion de tezonlte de rojo en medida de 3/4 a 1/8 como cama y filtro de humedad en zona de jardin en planta baja, en 10 cm de 15 cm de espesor promedio, incluye: acarreos, nivelacion, y entrega de superfircie a jardinero. | M3 | 46 | 450.12 | 20705.52
| JAR-LOT-02 | Suministro y colocacion de tierra negra en jardineras, y en jardin de planta baja, incluye: acarreos y limpieza de area. | M3 | 45 | 516.94 | 23262.3
| JAR-LOT-03 | Suministro y colocacion de arbol pata de vaca de minimo 4 mts de altura, s.m.o aprobadas por supervicion. Incluye: acarreos ,preparacion de superficie . | ML | 30 | 2786.78 | 83603.4
| JAR-LOT-04 | Suministro y colocacion de planta de ornato (Formio), s.m.o aprobadas por supervicion. Incluye: acarreos ,preparacion de superficie . | ML | 18 | 76.03 | 1368.54
| JAR-LOT-05 | Suministro y colocacion de planta de ornato,(Dientes) de 80 cms de alto s.m.o aprobadas por supervicion. Incluye: acarreos ,preparacion de superficie . | ML | 10 | 76.03 | 760.3
| JAR-LOT-06 | Suministro y colocacion de planta de ornato,(Cinta) de 30 cms de alto s.m.o aprobadas por supervicion. Incluye: acarreos ,preparacion de superficie . | PZA | 12 | 423.71 | 5084.52
| JAR-LOT-07 | Suministro y colocacion de planta de ornato,(Duranta Golden) de 60 cms de alto s.m.o aprobadas por supervicion. Incluye: acarreos ,preparacion de superficie . | ML | 27 | 76.03 | 2052.81
| JAR-LOT-08 | Suministro y colocacion de piedra bola blanca de rio de hasta 2" s.m.o aprobadas por supervicion. Incluye: acarreos ,preparacion de superficie . | M2 | 29 | 410.19 | 11895.51
| JAR-LOT-09 | Suministro y colocacion de Ficus Benjamina de 2.00 mts de alto s.m.o aprobadas por supervicion. Incluye: acarreos ,preparacion de superficie . | PZA | 14 | 2379.31 | 33310.34
| JAR-LOT-10 | Suministro y colocacion de pasto verde en rollo, de 7 cm de espesor, s.m.o incluye; praparcion de superficie,colocacion de fertilizante previo a su instlacion, y nivelacion de superficie previa a su colocacion. | M2 | 95.12 | 74.68 | 7103.5616
[5 empty] | SUBTOTAL | 189146.8016
LIMPIEZAS
| LIM-01 | LIMPIEZA PROCESO DE OBRA | JOR | 300 | 416.84 | 125052
| LIM-02 | LIMPIEZA ENTREGA DE OBRA | JOR | 300 | 416.84 | 125052
| LIM-03 | CARGA Y ACARREO DE MATERIALES SOBRANTES DE OBRA,BASURA,ESCOMBRO,DESPERDICIOS DE INGENIERIAS | M3 | 1250.36 | 173.9 | 217437.604
[5 empty] | SUBTOTAL | 467541.604
HERRERIA
| HE-OE-01 | Suministro y colocación de cubierta en área de andenes, de 28.70 m. de largo x 2.45 de ancho a base de postes vertical metálico de PTR de 4" x 4" 22.87 m. al eje de poste, trabesaños de PTR de 4" x 4", viguetas metálicas de ptr de 2" x 2" @ 1/3 del módulo, con una trabe empotraba a muro para recibir techumbre de PTR de 4" x 3", Con una cubierta de lámina acanalada de fibra d evidrio traslucida.(Herreria-11) | PZA. | 1 | 48368.61 | 48368.61
| HE-OE-02 | Suministro de reja de acero sobre apoyo de h=50 cms, modelo clasica, altura de la reja de 2.00 mts, esmaltada, incluye: suministro de los materiales, mano de obra, equipo y herramienta, preparaciones, resanes, aplicación de primario anticorrosivo a postes de ptr de 2" cal. rojo, alineacion, plomeado, fijacion. | ML | 114.49 | 2313.97 | 264926.4253
|  | Suministro de estructura de acero para motor lobby a base de bastidor metalico forrada de alucubond color similar al existente remachado a estructura, unido con empalme de 1" de aluminio natural y empalme de polietileno de acuerdo a proyecto, incluye: suministro de materiales, mano de obra, equipo yherramienta, trazo, cortes, desperdicios, limpieza final para entrega de obra. | PZA | 1 | 306776 | 306776
| HE-OE-03 | Suministro y colocacion de bolardos (tubo de 4" ced 30,) hincado en el Suelo, para impedir el aparcamiento de vehiculos. Incluye: Suministro de materiales, material, equipo y mano de obra. | PZA. | 22 | 1377.03 | 30294.66
[5 empty] | SUBTOTAL | 601997.0853
[5 empty] | TOTAL | 2484813.8394

## RESUMEN
Proyecto: | HOTEL ONE Serdan Puebla
Dirección: | AV. 15 DE MAYO No. 4,502, COL. CENTRO ATOYAC, SAN JERONIMO CALERA,PUEBLA
No. Modulos: | 126
Empresa: | CAV S.A. de C.V.
| Contrato a Precio Alzado |  | Actualización:
CATALOGO BASE
PARTIDA |  | CONCEPTO | Observaciones | IMPORTE
2 | ALBAÑILERIA | Impermeabilizacion en cisterna | No considerado en presupuesto base | 116818.1248
|  | Anclaje quimicos (Precios Altos) | Se puede cancelar y cambiar por preparacion de varillas para desplante de castillos antes de colar losas de entrepisos y azotea | 424341.27 | 541159.3948
|  | Yeso en columnas | Ajuste en precio unitario de aplicación en yeso en columnas de concreto | 227194.7934
|  | Trabajos adicionales en motor lobby | Trabajos adicionales de acuerdo a diseño de motor Lobby | 251305.0533
|  | Trabajos en obras exteriores | No considerado en presupuesto base | 433663.9004
|  | Jardineria estacionamiento | No considerado en presupuesto base | 189146.8016
|  | Limpiezas durante proceso de obra y entrega final | No considerado en presupuesto base | 467541.604
|  |  | SUBTOTAL | 2110011.5475
5 | HERRERIA y CANCELERIA | Trabajos en obras exteriores | Cerca perimetral en frente de predio y estructura metalica de motor lobby | 650365.6953
|  | Canceleria de aluminio en ventanas de fachadas 1.20 x 1.50 mts | Ajuste en precio unitario por dimenciones de canceleria y precio alto de proveedor | 478950.4
|  |  | SUBTOTAL | 1129316.0953
7 | PCDH | PRECIOS ELEVADOS DE EQUIPOS Y ACCESORIOS DE DETECCION DE HUMOS | Diferencia contra cotizacion de otro proveedor y precios de presupuesto base de queretaro | 362081.7236
|  |  | SUBTOTAL | 362081.7236
10 | I. ELECTRICA | Diferencia en cotizacion de materiales de canalizacion y conexiones contra cotizacion de proveedor | Mayor diferencia en conceptos de Conexión a Equipo Fan & Coil, cable y tableros electricos | 2006129.8016
|  |  | SUBTOTAL | 2006129.8016
|  |  | TOTAL | 5607539.168