## ONE PUEBLA
Proyecto: | HOTEL ONE Serdan Puebla
Dirección: | AV. 15 DE MAYO No. 4,502, COL. CENTRO ATOYAC, SAN JERONIMO CALERA,PUEBLA
No. Modulos: | 126
Empresa:
| Contrato a Precio Alzado |  |  | Actualización:
CATALOGO BASE
CLAVE | CONCEPTO | UNIDAD | CANTIDAD | P.U | IMPORTE
OBRA CIVIL
A | ALBAÑILERIAS |  |  | Subtotal | 0
A01 | CISTERNA |  |  |  | 0
ALB-CIS-001 | Suministro y aplicación de impermeabilizante en muros y losa fondo de cisterna. Incluye: limpieza y preparación de la superficie, trazo, preparación y aplicación de xipex de sika acuerdo a instrucciones del fabricante, desperdicios, acarreos a 20 m. y todo lo necesario | M2 | 593.92 |  | 0
ALB-CIS-002 | Suministro y colocacion de pasos de hasta 6" de diametro para instalaciones de contraincendios, hidraulicas, pluviales, electricas, etc, incluye: suministro de materiales, trazo, mano de obra, fijacion, todo lo necesario para su correcta ejecucion | PZA | 16 |  | 0
ALB-CIS-003 | Construcción de paso escotilla en losa de concreto para cisterna con dimensiones de 1.8m x 2.00m. incluye: preparaciones necesarias, refuerzos a base de varillas del N 3, cimbra y descimbra del perímetro, resanes necesarios, cortes, desperdicios, mano de obra, mat | PZA | 1 |  | 0
ALB-CIS-004 | Construccion de paso en muros de concreto de hasta 0.90 x0.90 para alimentadores principales, incluye: suministro de materiales, amno d eobra, equipo y herramienta. | PZA | 1 |  | 0
A02 | PLANTA BAJA |  |  |  | 0
ALB-PB-01 | Muro de block hueco f*m=40kg/cm2 de 15x20x40 cm. de 15 cm. de espesor. Asentado con mortero cemento arena 1:3 con juntas de 1.5 cm. acabado común, incluye: 1 varilla TEC 60 @2 hiladas, nivelación, curado, mano de obra, herramientas, cortes, desperdicios, acarreos, andamios, amarres, equipo, traslapes, elevaciones, misceláneos, materiales menores, y limpieza del área de trabajo. | M2 | 801.82 |  | 0
ALB-PB-02 | Anclaje químico de 2 varillas del # 4 a elemento de concreto existente, con empotramiento mínimo de 3 1/2" de profundidad, perforado con broca TE-CX 1/2" x 6", limpiando el agujero con cepillo y aire para eliminar material suelto, aplicación de adhesivo HILRE-500 a 2/3 desde el fondo, incluye: trazos y nivelaciones, limpieza del área, mano de obra, herramienta, equipo hilti, acarreos, limpieza del área de trabajo. No incluye varilla. | PZA | 62 |  | 0
ALB-PB-03 | Anclaje químico de 3 varilla del # 4 a elemento de concreto existente, con empotramiento mínimo de 3 1/2" de profundidad, perforado con broca TE-CX 1/2" x 6", limpiando el agujero con cepillo y aire para eliminar material suelto, aplicación de adhesivo HILRE-500 a 2/3 desde el fondo, incluye: trazos y nivelaciones, limpieza del area, mano de obra, herramienta, equipo hilti, acarreos, limpieza del área de trabajo. No incluye varilla. | PZA | 30 |  | 0
ALB-PB-04 | Castillo K1 ahogado en 2 huecos de block, reforzado con 2 varillas del #4 (una en cada hueco), grapas con varilla del #3 @ hilada, junteo a base de mortero 1:3, colado @2 hiladas con mortero 1:3 o concreto de F'c= 200 kg/cm2, incluye: nivelación, maestreados con bancos de nivel, vaciado, tendido, vibrado, materiales, mano de obra, herramienta, equipo | ML | 218 |  | 0
ALB-PB-05 | Castillo KL ahogado en 3 huecos de block, reforzado con 3 varillas del #4 (una en cada hueco), 2 grapas con varilla del #3 @ hilada, junteo a base de mortero 1:3, colado @2 hiladas con mortero 1:3 o concreto de F'c= 200 kg/cm2, incluye: nivelación, maestreados con bancos de nivel, vaciado, tendido, vibrado, materiales, mano de obra, herramienta, equipo | ML | 144 |  | 0
ALB-PB-06 | Castillo KT ahogado en 4 huecos de block, reforzado con 4 varillas del #4 (una en cada hueco), 2 grapas con varilla del #3 @ hilada, junteo a base de mortero 1:3, colado @2 hiladas con mortero 1:3 o concreto de F'c= 200 kg/cm2, incluye: nivelación, maestreados con bancos de nivel, vaciado, tendido, vibrado, materiales, mano de obra, herramienta, equipo | ML | 88.4 |  | 0
ALB-PB-07 | Castillo KX ahogado en 5 huecos de block, reforzado con 5 varillas del #4 (una en cada hueco), 2 grapas con varilla del #3 @ hilada, junteo a base de mortero 1:3, colado @2 hiladas con mortero 1:3 o concreto de F'c= 200 kg/cm2, incluye: nivelación, maestreados con bancos de nivel, vaciado, tendido, vibrado, materiales, mano de obra, herramienta, equipo | ML | 4 |  | 0
ALB-PB-08 | Anclaje químico de 4 varilla del # 4 a elemento de concreto existente, con empotramiento mínimo de 3 1/2" de profundidad, perforado con broca TE-CX 1/2" x 6", limpiando el agujero con cepillo y aire para eliminar material suelto, aplicación de adhesivo HILRE-500 a 2/3 desde el fondo, incluye: trazos y nivelaciones, limpieza del area, mano de obra, herramienta, equipo hilti, acarreos, limpieza del área de trabajo. No incluye varilla. | PZA | 23 |  | 0
ALB-PB-09 | Anclaje químico de 5 varilla del # 3 a elemento de concreto existente, con empotramiento mínimo de 3 1/2" de profundidad, perforado con broca TE-CX 1/2" x 6", limpiando el agujero con cepillo y aire para eliminar material suelto, aplicación de adhesivo HILRE-500 a 2/3 desde el fondo, incluye: trazos y nivelaciones, limpieza del area, mano de obra, herramienta, equipo hilti, acarreos, limpieza del área de trabajo. No incluye varilla. | PZA | 1 |  | 0
ALB-PB-10 | Dala de deslante 12x20 cm. de concreto f'c= 200 kg/cm2, armado con 3 varillas del No. 3 (3/8") y estribos del No. 2 a cada 20 cm. acabado común, a 3.0 m de altura máx. y a cualquier nivel, incluye: cellotex, cimbra, descimbra, colado, vibrado y curado, nivelaciones, plomeado, acarreos horizontales y verticales, desperdicios, andamio, materiales de consumo menor, herramienta, equipo y limpieza del área de trabajo. | ML | 190 |  | 0
ALB-PB-11 | Dala de Intermedia 12x20 cm. de concreto f'c= 200 kg/cm2, armado con 3 varillas del No. 3 (3/8") y estribos del No. 2 a cada 20 cm. acabado común, a 3.0 m de altura máx. y a cualquier nivel, incluye: cellotex, cimbra, descimbra, colado, vibrado y curado, nivelaciones, plomeado, acarreos horizontales y verticales, desperdicios, andamio, materiales de consumo menor, herramienta, equipo y limpieza del área de trabajo. | ML | 222.73 |  | 0
ALB-PB-12 | Dala de cerramiento 12x20 cm. de concreto f'c= 200 kg/cm2, armado con 3 varillas del No. 3 (3/8") y estribos del No. 2 a cada 20 cm. acabado común, a 3.0 m de altura máx. y a cualquier nivel, incluye: cellotex, cimbra, descimbra, colado, vibrado y curado, nivelaciones, plomeado, acarreos horizontales y verticales, desperdicios, andamio, materiales de consumo menor, herramienta, equipo y limpieza del área de trabajo. | ML | 222.73 |  | 0
ALB-PB-13 | Aplanado fino en muros con mortero cemento-cal-arena 1:1:6, de 2.5 cm. de espesor a plomo y regla a cualquier altura y nivel listo para recibir pasta, incluye: dosificación de agua, mezcla manual de materiales, acarreos horizontales y verticales, desperdicios, andamios, herramienta, equipo y limpieza del área de trabajo | M2 | 1655.02 |  | 0
ALB-PB-14 | Repellado en muros a plomo y regla con mortero - cemento arena 1:3. incluye: dosificación de agua, mezcla manual de materiales, acarreos horizontales y verticales, desperdicios, andamios, herramienta, equipo y limpieza del área de trabajo. | M2 | 1550.676 |  | 0
ALB-PB-15 | Emboquillados de mezcla en marcos de puertas y ventanas acabado fino con mortero de cemento y arena proporción 1:4 de 2.5 cm. de espesor promedio, hasta una altura de 3.00 incluye: humedecimiento, fabricación del mortero, andamios, maestreado, plomeado, perfilado, curado, desperdicio, materiales, mano de obra, herramienta, equipo | ML | 173.5 |  | 0
ALB-PB-16 | Impermeabilización en charolas de baños consistente en 1 capa de hidroprimer, 1 capa de Vaportite 550 o similar, 1 membrana de festerflex y 2a. capa de vaportite 550. incluye: materiales, mano de obra, herramienta, así como todo lo necesario para su correcta ejecución. | M2 | 17.3 |  | 0
ALB-PB-17 | Recibir pasos de coladeras de 2" hasta 4"con concreto hecho en obra 150 kg/cm2. incluye: cimbra, descimbra, perfilado, desperdicio, materiales, mano de obra, herramienta, equipo y todo lo necesario para su correcta ejecución. | PZA. | 5 |  | 0
ALB-PB-18 | Firme de de concreto simple de 10 cm. de espesor acabado común para alcanzar nivel de proyecto, con concreto de f c= 200 kg/cm2, incluye: vaciado, materiales, mano de obra, herramienta, equipo y todo lo necesario para su correcta ejecución. | M2 | 412.405 |  | 0
ALB-PB-19 | Meseta Baño Vestidores Colaboradores M. 0.60 x 2.30 x 0.08 m. hecha de concreto, f'c=200 kg/cm2 , acabado pulido, armada con varilla del # 3 a cada 15 cm. en ambos sentidos. Con huecos para 2 ovalines incluye : cimbrado, colado, descimbrado, materiales, mano de obra, equipo, herramienta y todo lo necesario para su correcta ejecución. | PZA | 2 |  | 0
ALB-PB-20 | Meseta en Baños Públicos H. y M. 0.60 x 1.95 x 0.08 m. hecha de concreto, f'c=200 kg/cm2 de 10 cm. de espesor, acabado pulido, armada con varilla del # 3, @ 15 cm. en ambos sentidos. Con huecos para 3 ovalines incluye : cimbrado, colado, descimbrado, materiales, mano de obra, equipo, herramienta y todo lo necesario para su correcta ejecución. | PZA | 2 |  | 0
ALB-PB-21 | Sardinel de concreto f'c= 200 kg/cm2 armado con 4 varillas del # 3., y estribos del # 2, a cada 20 cm., acabado pulido, de 10 x 10 cm. en regadera de baños habitaciones y vestidores empleados, picado de superficie, incluye cimbra aparente material, mano de obra, equipo, herramienta. | ML | 3.8 |  | 0
ALB-PB-22 | Bases de concreto para casilleros de sanitarios empleados con sección de 0.60 x 2.30 m. Con espesor. De 10 cm. armada con malla electro soldada 6-6/10-10 con concreto de f'c= 200 kg/cm2, incluye: cimbrado y descimbrado, acabado común, madera de pino en fronteras, materiales, mano de obra, herramienta, equipo y todo lo necesario para su correcta ejecución. | PZA | 1 |  | 0
ALB-PB-23 | Ranuras y resanes para recibir instalaciones eléctricas e hidráulicas en pisos y muros de tabique, con una sección promedio. de 5 x 10 cm. resanado con mortero cemento arena 1:4 incluye: materiales, herramienta y mano de obra. | ML | 715 |  | 0
ALB-PB-24 | Forjado de jardinera ahogada con una sección de 0.75 m. de ancho x 0.65 m. de Profundidad a base de 2 muretes de tabique de 14 cm. de espesor uno de 1.42 m. de altura y otro de 0.66 m. de alto aplanado fino por las caras exteriores con mortero cemento arena 1:4, con castillos de concreto armado tipo K de 15x15 cm. sobre cada murete, una cadena de remate de 15 x 15 cm. en cada murete, y una losa fondo de 1.15 m. de ancho x 0.10 m. de espesor con concreto f'c=200 kg/cm2 y armada con una parrilla de varilla de 3/8" a cada 25 cm. en ambos sentidos, incluye impermeabilización en el interior de la jardinera, a base de 2 capas de vaportite 550 y una membrana de festerflex, emboquillado de aristas, suministro de materiales, mano de obra, equipo y herramienta. | ML | 27.69 |  | 0
ALB-PB-25 | Forjado de escalones de 30 cm. de huella, 18 cm.de peralte con padecería de tabique asentado con mortero cemento arena 1:4, incluye: suministro de materiales, mano de obra, equipo, herramienta y todo lo necesario para su correcta ejecución. | ML | 11.16 |  | 0
ALB-PB-26 | Base para equipo hidroneumático de 4.8 x 1.3 x 0.20 m. | Pza. | 1 |  | 0
ALB-PB-27 | Base para suavizador de 6.5 x 1.7 x 0.20 m. | Pza. | 1 |  | 0
ALB-PB-28 | Base para equipos trasbase de 3.3 x 1.1 x 0.20 m. | Pza. | 1 |  | 0
ALB-PB-29 | Base para calentador de agua de 3.5 x 2 x .20 m. | Pza. | 2 |  | 0
ALB-PB-30 | Base para tanque de agua caliente de 5.7 x 2.2 x 0.20 m. | Pza. | 3 |  | 0
ALB-PB-31 | Base para bomba contra incendio diesel de 2.5 x 1.3 x 0.30 m. | Pza. | 1 |  | 0
ALB-PB-32 | Base para planta emergencia de 1.5 x 2.5 x 0.25 m. | Pza. | 1 |  | 0
ALB-PB-33 | Registros eléctricos para alta tensión de concreto armado de 1.5 x 1.5 x 1.5 m. incluye tapa metálica. | Pza. | 2 |  | 0
ALB-PB-34 | Base para transformador eléctrico de concreto armado de 1.80 x 1.80 x 1.50 m. incluye trinchera y tapa metálica | Pza. | 1 |  | 0
ALB-PB-35 | Base para bomba agua helada de 1 x 2 x .3 | Pza. | 1 |  | 0
ALB-PB-36 | Dala de Intermedia 50X25 cm. de concreto f'c= 200 kg/cm2, armado con 4 varillas del No. 4 y estribos del No. 3 a cada 20 cm. acabado común, a 3.0 m de altura máx. y a cualquier nivel, incluye: cellotex, cimbra, descimbra, colado, vibrado y curado, nivelaciones, plomeado, acarreos horizontales y verticales, desperdicios, andamio, materiales de consumo menor, herramienta, equipo y limpieza del área de trabajo. | ML | 28.65 |  | 0
ALB-PB-37 | Dala de Intermedia 65X25 cm. de concreto f'c= 200 kg/cm2, armado con 4 varillas del No. 4 y estribos del No. 3 a cada 20 cm. acabado común, a 3.0 m de altura máx. y a cualquier nivel, incluye: cellotex, cimbra, descimbra, colado, vibrado y curado, nivelaciones, plomeado, acarreos horizontales y verticales, desperdicios, andamio, materiales de consumo menor, herramienta, equipo y limpieza del área de trabajo. | ML | 58.9 |  | 0
A03 | NIVEL 1 AL 7 |  |  |  | 0
ALB-001 | Muro de block hueco f*m=40kg/cm2 de 15x20x40 cm. de 15 cm. de espesor. Asentado con mortero cemento arena 1:3 con juntas de 1.5 cm. acabado común, incluye: 1 varilla TEC 60 @2 hiladas, nivelación, curado, mano de obra, herramientas, cortes, desperdicios, acarreos, andamios, amarres, equipo, traslapes, elevaciones, misceláneos, materiales menores, y limpieza del área de trabajo. | M2 | 1595.16 |  | 0
ALB-002 | Anclaje químico de 2 varillas del # 4 a elemento de concreto existente, con empotramiento mínimo de 3 1/2" de profundidad, perforado con broca TE-CX 1/2" x 6", limpiando el agujero con cepillo y aire para eliminar material suelto, aplicación de adhesivo HILRE-500 a 2/3 desde el fondo, incluye: trazos y nivelaciones, limpieza del área, mano de obra, herramienta, equipo hilti, acarreos, limpieza del área de trabajo. No incluye varilla. | PZA | 308 |  | 0
ALB-003 | Anclaje químico de 3 varillas del # 4 a elemento de concreto existente, con empotramiento mínimo de 3 1/2" de profundidad, perforado con broca TE-CX 1/2" x 6", limpiando el agujero con cepillo y aire para eliminar material suelto, aplicación de adhesivo HILRE-500 a 2/3 desde el fondo, incluye: trazos y nivelaciones, limpieza del área, mano de obra, herramienta, equipo hilti, acarreos, limpieza del área de trabajo. No incluye varilla. | PZA | 119 |  | 0
ALB-004 | Castillo KI ahogado en 2 huecos de block, reforzado con 2 varillas del #4 (una en cada hueco), grapas con varilla del #3 @ hilada, junteo a base de mortero 1:3, colado @2 hiladas con mortero 1:3 o concreto de F'c= 200 kg/cm2, incluye: nivelación, maestreados con bancos de nivel, vaciado, tendido, vibrado, materiales, mano de obra, herramienta, equipo | ML | 1014.3 |  | 0
ALB-005 | Castillo KL ahogado en 3 huecos de block, reforzado con 3 varillas del #4 (una en cada hueco), 2 grapas con varilla del #3 @ hilada, junteo a base de mortero 1:3, colado @2 hiladas con mortero 1:3 o concreto de F'c= 200 kg/cm2, incluye: nivelación, maestreados con bancos de nivel, vaciado, tendido, vibrado, materiales, mano de obra, herramienta, equipo | ML | 308.7 |  | 0
ALB-006 | Dala de deslante 12x20 cm. de concreto f'c= 200 kg/cm2, armado con 3 varillas del No. 3 (3/8") y estribos del No. 2 a cada 20 cm. acabado común, a 3.0 m de altura máx. y a cualquier nivel, incluye: cellotex, cimbra, descimbra, colado, vibrado y curado, nivelaciones, plomeado, acarreos horizontales y verticales, desperdicios, andamio, materiales de consumo menor, herramienta, equipo y limpieza del área de trabajo. | ML | 531.72 |  | 0
ALB-007 | Dala intermedia de 12 x 20 cm. con concreto F c= 200 Kg/cm2, acabado común, con 4 varillas del # 3, estribos del #2 @ 15 cm. incluye: armado, cimbrado,colado descimbrado, material, mano de obra, acarreos a 20 m., andamios, equipo y herramienta. | ML | 584.89 |  | 0
ALB-008 | Dala de cerramiento de 12 x 20 cm. sobre muro de Tabique de 14 cm de espesor, con concretoF c= 200 Kg/cm2, acabado común, con 4 varillas del # 3, estribos del #2 @ 20 cm. incluye: armado, cimbrado,colado descimbrado, material, mano de obra, acarreos a 20 m. andamios, equipo y herramienta. | ML | 531.72 |  | 0
ALB-009 | Aplanado de mezcla en muro interiores y/o elementos de concreto para recibir pasta o pintura acabado fino con mortero de cemento arena proporción 1:3 de 2 cm. de espesor promedio, incluye: humedecimiento, fabricación del mortero, andamios, maestreado, plomeado, perfilado, curado, desperdicio, materiales, mano de obra, herramienta, equipo y todo lo necesario para su correcta ejecución. | M2 | 1595.16 |  | 0
ALB-010 | Yeso en muros interiores con yeso-cemento 6:1 e=2.5 cm y h=2.40 m a plomo y regla, acabado con llana de madera, incluye: material, mano de obra y lo necesario para su ejecución | M2 | 1595.16 |  | 0
ALB-011 | Yeso en columnas de pasillos con yeso-cemento 6:1 e=2.5 cm y h=2.40 m a plomo y regla, acabado con llana de madera, incluye: material, mano de obra y lo necesario para su ejecución | ML | 1008 |  | 0
ALB-012 | Emboquillados de mezcla en marcos de puertas y ventanas acabado fino con mortero de cemento y arena proporción 1:3 de 2.5 cm. de espesor promedio, hasta una altura de 3.00 incluye: humedecimiento, fabricación del mortero, andamios, maestreado, plomeado, perfilado, curado, desperdicio, materiales, mano de obra, herramienta, equipo y todo lo necesario para su correcta ejecución. | ML | 888.86 |  | 0
ALB-013 | Firme de nivelacion de concreto simple de 5 cm de espesor acabado comun para alcanzar nivel de proyecto, con concreto de f c= 200 kg/cm2, incluye: vaciado, materiales, mano de obra, herramienta, equipo y todo lo necesario para su correcta ejecución. | M2 | 117.12 |  | 0
ALB-014 | Impermeabilización en charolas de baños consistente en 1 capa de hidroprimer, 1 capa de Vaportite 550 o similar, 1 membrana de festerflex y 2a. capa de vaportite 550. incluye: materiales, mano de obra, herramienta. | M2 | 525.58 |  | 0
ALB-015 | Sardinel de concreto f'c= 200 kg/cm2 armado con 4 varillas del # 3., y estribos del # 2, a cada 20 cm., acabado pulido, de 10 x 10 cm. en regadera de baños habitaciones y vestidores empleados, picado de superficie, incluye cimbra aparente material, mano de obra, equipo, herramienta. | ML | 85.23 |  | 0
ALB-016 | Recibir coladeras con mortero de cemento arena proporción 1:3, incluye: humedecimiento, fabricación del mortero, perfilado, desperdicio, materiales, mano de obra, herramienta y equipo. | PZA | 126 |  | 0
A05 | FACHADAS |  |  |  | 0
FACH-01 | Aplanado fino en muros con mezcla cemento-arena 1:4 con impermeabilizante integral, de 2.5 cm. de espesor a plomo y regla a cualquier altura y nivel sobre fachada , listo para recibir pasta, incluye: dosificacion de agua, mezcla manual de materiales, acarreos horizontales y verticales, desperdicios, andamios, herramienta, equipo y limpieza del area de trabajo | M2 | 2606.91 |  | 0
FACH-02 | Entrecalle de 1.5cm x 13mm @ 3m a cualquier altura y nivel sobre fachada, incluye: Perfiles, andamios, mano de obra, herramienta, equipo y limpieza del area de trabajo | ML | 1121.1 |  | 0
FACH-03 | Suministro y colocación de metal desplegado serie 700 E6-22 a cualquier altura y nivel en fachadas, incluye: Perfiles, andamios, mano de obra, herramienta, equipo y limpieza del area de trabajo | ML | 735 |  | 0
A06 | AZOTEA |  |  |  | 0
AZO-01 | Entortado en azotea para dar pendientes al 2% con mortero de cemento-arena 1:5, de 4 cm. de espesor promedio, incluye nivelaciones, tendido, curado, desperdicios, acarreos horizontales y verticales, herramienta, equipo y limpieza del área de trabajo. | M2 | 345.07 |  | 0
AZO-02 | Chaflán en azotea en forma triangular de 10x10cm. con mortero de cemento-arena 1:4 acabado liso para recibir impermeabilizante, incluye: perímetros de bases de equipos, ductos de aire acondicionado y similares, dosificación de agua, curado, desperdicio, acarreos horizontales y verticales, herramienta, equipo y limpieza de área de trabajo | ML | 116 |  | 0
AZO-03 | Impermeabilizante tipo Al-Koat PG-40 T SBS o similar, laminado de 4 mm de espesor, en azoteas con alma de poliéster no tejido tavira stound-huund-res de 180 gr/m2 con acabado con la superficie en arena adherido por termo fusión. incluye: materiales, mano de obra, herramienta, así como todo lo necesario para su correcta ejecución. | M2 | 345.07 |  | 0
AZO-04 | Pretil y/o muro de block hueco f*m=40kg/cm2 de 15x20x40 cm. de 15 cm. de espesor. Asentado con mortero cemento arena 1:3 con juntas de 1.5 cm. acabado común, incluye: 1 varilla TEC 60 @2 hiladas, nivelación, curado, mano de obra, herramientas, cortes, desperdicios, acarreos, andamios, amarres, equipo, traslapes, elevaciones, misceláneos, materiales menores, y limpieza del área de trabajo. | M2 | 204.37 |  | 0
AZO-05 | Anclaje químico de 2 varillas del # 4 a elemento de concreto existente, con empotramiento mínimo de 3 1/2" de profundidad, perforado con broca TE-CX 1/2" x 6", limpiando el agujero con cepillo y aire para eliminar material suelto, aplicación de adhesivo HILRE-500 a 2/3 desde el fondo, incluye: trazos y nivelaciones, limpieza del área, mano de obra, herramienta, equipo hilti, acarreos, limpieza del área de trabajo. No incluye varilla. | PZA | 84 |  | 0
AZO-06 | Castillo K1 ahogado en 3 huecos de block, reforzado con 2 varillas del #4 (una en cada hueco), 1 grapas con varilla del #3 @ hilada, junteo a base de mortero 1:3, colado @2 hiladas con mortero 1:3 o concreto de F'c= 200 kg/cm2, incluye: nivelación, maestreados con bancos de nivel, vaciado, tendido, vibrado, materiales, mano de obra, herramienta, equipo | ML | 79.5 |  | 0
AZO-07 | Castillo KL ahogado en 3 huecos de block, reforzado con 3 varillas del #4 (una en cada hueco), 2 grapas con varilla del #3 @ hilada, junteo a base de mortero 1:3, colado @2 hiladas con mortero 1:3 o concreto de F'c= 200 kg/cm2, incluye: nivelación, maestreados con bancos de nivel, vaciado, tendido, vibrado, materiales, mano de obra, herramienta, equipo | ML | 32 |  | 0
AZO-08 | Anclaje químico de 3 varillas del # 4 a elemento de concreto existente, con empotramiento mínimo de 3 1/2" de profundidad, perforado con broca TE-CX 1/2" x 6", limpiando el agujero con cepillo y aire para eliminar material suelto, aplicación de adhesivo HILRE-500 a 2/3 desde el fondo, incluye: trazos y nivelaciones, limpieza del área, mano de obra, herramienta, equipo hilti, acarreos, limpieza del área de trabajo. No incluye varilla. | PZA | 44 |  | 0
AZO-09 | Dala de desplante de 12x20 cm con repison de concreto f'c= 200 kg/cm2, armado con 4 varillas del No. 3 (3/8") y estribos del No. 2 a cada 20 cm, acabado comun, a1.2 m de altura sobre nivel de piso terminado, incluye: cellotex, cimbra, descimbra, colado, vibrado y curado, nivelaciones, plomeado, acarreos horizontales y verticales, desperdicios, andamio, materiales de consumo menor, herramienta, equipo y limpieza del area de trabajo. | ML | 90.66 |  | 0
AZO-10 | Dala de cerramiento de 12x20 cm con repison de concreto f'c= 200 kg/cm2, armado con 4 varillas del No. 3 (3/8") y estribos del No. 2 a cada 20 cm, acabado comun, a1.2 m de altura sobre nivel de piso terminado, incluye: cellotex, cimbra, descimbra, colado, vibrado y curado, nivelaciones, plomeado, acarreos horizontales y verticales, desperdicios, andamio, materiales de consumo menor, herramienta, equipo y limpieza del area de trabajo. | ML | 105.36 |  | 0
AZO-11 | Aplanado fino en pretiles con mezcla cemento-arena 1:4 con impermeabilizante integral, de 2.5 cm. de espesor a plomo y regla a cualquier altura y nivel sobre fachada , listo para recibir pasta, incluye: dosificación de agua, mezcla manual de materiales, acarreos horizontales y verticales, desperdicios, andamios, herramienta, equipo y limpieza del área de trabajo | M2 | 263.34 |  | 0
AZO-12 | Prolongación de ducto de instalaciones de 0.40 x 1.22 m. x 0.50 m. de altura a base de muro de tabique de barro rojo recocido de 14 cm. de espesor y 0.50 m. de altura, acabado común, asentado con mortero cemento-arena proporción 1:4 incluye: castillos de 15x15 cm. cadena de remate de 15 x 10 cm. y aplanado por ambas caras con mortero cemento arena 1:4 de 2 cm. de espesor., suministro de materiales, mano de obra, herramienta, equipo y todo lo necesario para su correcta ejecución. | PZA | 9 |  | 0
AZO-13 | Recibir coladeras Mca Helvex Modelo 446 con mortero de cemento arena proporción 1:4, incluye: humedecimiento, fabricación del mortero, perfilado, desperdicio, materiales, mano de obra, herramienta, equipo y todo lo necesario para su correcta ejecución | Pza. | 9 |  | 0
AZO-14 | Base para recibir antenas de T.V a base de concreto de 12 cm. de espesor y acero de refuerzo del # 3 @ 20 cm. de concreto de 1.5 x 1.2 m. Incluye: material, herramienta, equipo y mano de obra. | Pza. | 2 |  | 0
AZO-15 | Base para recibir chillers de aire acondicionado de 5.10 x 0.40 x 0.40 m hecha de concreto f c=200kg/cm2. con acabado pulido integral reforzado con doble parrilla de varilla del #3@20cm. en ambos sentidos, incluye: cimbra perimetral, descimbrado, colado, curado, habilitados, cortes, ajustes, desperdicios, acarreos, herramienta, equipo y limpieza del área de trabajo | Pza. | 1 |  | 0
AZO-16 | Base para recibir ventiladores de inyección de aire acondicionado de 1.00 x 1.00 x 0.2 m hecha con concreto f'c=200kg/cm2 con acabado pulido integral, reforzado con doble parrilla de varilla del #3@20 en ambos sentidos, incluye: cimbra perimetral, descimbrado, colado, curado, habilitados, cortes, ajustes, desperdicios, acarreos, herramienta, equipo y limpieza del área de trabajo | Pza. | 5 |  | 0
A08 | CUBO DE ELEVADORES |  |  |  | 0
ALB-EL-01 | Muro de block hueco ligero de 15x20x40 cm., de 15 cm de esp. Asentado con mortero cemento arena 1:4 con juntas de 1 cm. acabado comun, incluye: escalerilla metalica @2 hiladas, nivelacion, castillos ahogados con 1 varilla de 3/8" @ 1.00 m. curado, mano de obra, herramientas, cortes, desperdicios, acarreos, andamios, armado de acreo, amarres, ganchos, anclajes, maquinaria y equipo, traslapes, elevaciones, miscelaneos, materiales menores, y limpieza del area de trabajo. | M2 | 49.35 |  | 0
ALB-EL-02 | Anclaje químico de 3 varillas del # 4 a elemento de concreto existente, con empotramiento mínimo de 3 1/2" de profundidad, perforado con broca TE-CX 1/2" x 6", limpiando el agujero con cepillo y aire para eliminar material suelto, aplicación de adhesivo HILRE-500 a 2/3 desde el fondo, incluye: trazos y nivelaciones, limpieza del área, mano de obra, herramienta, equipo hilti, acarreos, limpieza del área de trabajo. No incluye varilla. | PZA. | 14 |  | 0
ALB-EL-11 | Dala intermedia de 15x20 cm. sobre muro de Tabique de 15 cm de espesor, con concreto F C= 200 KG/CM2, acabado común, con 4 varillas del # 4, estribos del #2 @ 20 cm. incluye: armado, cimbrado,colado descimbrado, material, mano de obra, acarreos a 20 mts., andamios, equipo, herramienta. | ML | 14.1 |  | 0
ALB-EL-12 | Dala de cerramiento de 15x20 cm. sobre muro de Tabique de 15 cm de espesor, con concreto F C= 200 KG/CM2, acabado común, con 4 varillas del # 4, estribos del #2 @ 20 cm. incluye: armado, cimbrado,colado descimbrado, material, mano de obra, acarreos a 20 mts., andamios, equipo, herramienta. | ML | 14.1 |  | 0
ALB-EL-14 | Aplanado fino en muros con mezcla cemento-arena 1:3 con impermeabilizante integral, de 2.5 cm. de espesor a plomo y regla a cualquier altura y nivel sobre fachada , incluye: dosificacion de agua, mezcla manual de materiales, acarreos horizontales y verticales, desperdicios, andamios, herramienta, equipo y limpieza del area de trabajo | M2 | 49.35 |  | 0
ALB-EL-15 | Emboquillados de mezcla en marcos de puertas y ventanas acabado fino con mortero de cemento y arena proporción 1:4 de 2.5 cms de espesor promedio, hasta una altura de 3.00 incluye: humedecimiento, fabricación del mortero, andamios, maestreado, plomeado, perfilado, curado, desperdicio, materiales, mano de obra, herramienta, equipo | ML | 10.4 |  | 0
ALB-EL-16 | Repellado en muros a plomo y regla con mortero - cemento arena 1:3, incluye: dosificacion de agua, mezcla manual de materiales, acarreos horizontales y verticales, desperdicios, andamios, herramienta, equipo y limpieza del area de trabajo. | M2 | 14.1 |  | 0
A09 | MOTOR LOBBY |  |  |  | 0
ALB-ML-01 | Zm-01 Fabricacion de zapatan de 1.50 x 1.50 mtsx 0.20, armada con vars#4@25 en ambos sentidos lecho superior y vars#4@20 en ambos sentidos lecho inferior concreto hecho en obra f´c=250 kg/cm2, incluye: suministro de materiales, mano de obra, equipo y herramienta | PZA | 2 |  | 0
ALB-ML-02 | Columna Cm-1 de 30 x60 cm de concreto f'c= 200 kg/cm2, armado con 6 varillas de # y estribos del #3 a cada 15 cm, acabado comun, hasta 3.50 m. de altura max. A cualquier nivel, incluye: cimbra, descimbra, colado, vibrado y curado, nivelaciones, plomeado, acarreos, desperdicios, materiales de consumo menor, herramienta, equipo y limpieza del area de trabajo | ML | 12 |  | 0
ALB-ML-03 | Muro de block hueco ligero de 12x20x40 cm, de 40 cm de esp. Asentado con mortero cemento arena 1:4 con juntas de 1 cm, acabado comun, incluye: escalerilla metalica @2 hiladas, nivelacion, castillos ahogados con 1 varilla de 3/8" @ 1.00 mts., curado, mano de obra, herramientas, cortes, desperdicios, acarreos, andamios, armado de acreo, amarres, ganchos, anclajes, maquinaria y equipo, traslapes, elevaciones, miscelaneos, materiales menores, y limpieza del area de trabajo. | M2 | 13.77 |  | 0
ALB-ML-04 | Anclaje quimico de 1 varilla del # 3 a elemento de concreto existente, con empotramiento minimo de 3 1/2" de profundidad, perforado con broca TE-CX 1/2" x 6", limpiando el agujero con cepillo y aire para eliminar material suelto, aplicación de adhesivo HILRE-500 a 2/3 desde el fondo, incluye: trazos y nivelaciones, limpieza del area,mano de obra, herramienta, equipo hilti, acarreos, limpieza del area de trabajo. No incluye varilla. | PZA. | 12 |  | 0
ALB-ML-05 | Castillo de 40 x15 cm de concreto f'c= 200 kg/cm2, armado con 6 varillas de #3(3/8") y estribos del #2 a cada 20 cm, acabado comun, hasta 3.50 m. de altura max. A cualquier nivel, incluye: cimbra, descimbra, colado, vibrado y curado, nivelaciones, plomeado, acarreos, desperdicios, materiales de consumo menor, herramienta, equipo y limpieza del area de trabajo | ML. | 7 |  | 0
ALB-ML-06 | Anclaje quimico de 6 varilla del # 3 a elemento de concreto existente, con empotramiento minimo de 3 1/2" de profundidad, perforado con broca TE-CX 1/2" x 6", limpiando el agujero con cepillo y aire para eliminar material suelto, aplicación de adhesivo HILRE-500 a 2/3 desde el fondo, incluye: trazos y nivelaciones, limpieza del area,mano de obra, herramienta, equipo hilti, acarreos, limpieza del area de trabajo. No incluye varilla. | PZA. | 7 |  | 0
ALB-ML-07 | Meseta de concreto armado de 10x40 cm. | ML. | 7 |  | 0
ALB-ML-08 | Aplanado fino en muros con mortero cemento-cal-arena 1:1:6 con impermeabilizante integral, de 2.5 cm. de espesor a plomo y regla a cualquier altura y nivel sobre fachada , listo para recibir pasta, incluye: dosificacion de agua, mezcla manual de materiales, acarreos horizontales y verticales, desperdicios, andamios, herramienta, equipo y limpieza del area de trabajo | M2 | 31.8 |  | 0
ALB-ML-09 | Fabricacion de guarnicion de concreto sec, 15x 20 cm de concreto fc = 150 kg/cm 2 utilizando cimbra metalica y desmoldante, incluye: anclaje de acero del # 3 @ 70 cm. Mano de obra,herramientas y equipo. | ML | 48.1 |  | 0
ALB-ML-10 | Banqueta de concreto de 8 cm de espesor, S.M.O a base concreto hecho en obra, fc:150 kg/cm2 incluye: mano de obra,herramienta y equipo menor. | M2 | 20.25 |  | 0
ALB-ML-11 | Guarnicion de concreto f'c = 200 kg/cm2 , de 20 x 40 cms. de seccion, incluye: cimbrado, descimbrado, mano de obra , p.u.o.t. | ML | 246 |  | 0
ALB-ML-12 | Suministro de piso ceramico Mca LAMOSA Mod Crema Maya, incluye: suministro de materiales, mano de obra, trazo, nivelacion , junteado, cortes, desperdicios, limpieza de la zona de trabajo. | M2 | 133.58 |  | 0
ALB-ML-13 | Rampa de concreto armado acabado estampado en motor lobby con concreto f'c=200kg/cm2 de 12 cms de espesor, incluye: habilitado y armado de acero de refuerzo con una parrilla de parilla de # 3 (3/8") @ 20 cm, materiales, cortes, desperdicios, traslapes, amarres, cimbrado, colado, descimbrado, mano de obra, equipo, herramienta y todo lo necesario para su correcta ejecucion. | M2 | 208.56 |  | 0
ALB-ML-14 | Suministro y elaboracion de Losa de Concreto hidraulico premezclado p.u.o.t. (para area de vialidades) de f'c=250 kg/cm2 premezclado de 15 cms.de espesor, incluye: junta de dilatación de cemento asfáltico, para junta con varilla lisa de 1" de 45 cms. de longitud a cada 30 cms. Para unión con losa. incluye concreto f'c= 250 kg/cms, varilla de 3/8, materiales, mano de obra, equipo, todo lo necesario para su ejecución. | M2 | 264.45 |  | 0
ALB-ML-15 | Relleno con material de banco y compactado a 90 % de p.v en rampa de motor lobby de acuerdo a trazo de proyecto, incluye, materiales mano de obra,herramientas equipo menor,agua,señalamientos y lo necesario para su ejecucion. | M3 | 42.52 |  | 0
ALB-ML-16 | Fabricación de rampas de acceso a discapacitados, incluye: sumnistro d emateriales, mano de obra, equipo y herramienta, logo de discapacitados según norma, trazo, liempieza. | M2 | 9.84 |  | 0
ALB-ML-17 | Suministro y colocacion de topes de Estacionamiento (Park It) Marca: GNR, Medidas largo 1.83cm, ancho 15.24, alto 10.16cm, Incluye: Suministro de los materiales, anclas de instalacion, anlas para tope en asfalto o concreto, herramienta, equipo y mano de obra. | PZA. | 78 |  | 0
A0A | OBRA EXTERIOR |  |  |  | 0
ALB-OE-01 | Muro de block hueco ligero de 12x20x40 cm, de 40 cm de esp. Asentado con mortero cemento arena 1:4 con juntas de 1 cm, acabado comun, incluye: escalerilla metalica @2 hiladas, nivelacion, castillos ahogados con 1 varilla de 3/8" @ 1.00 mts., curado, mano de obra, herramientas, cortes, desperdicios, acarreos, andamios, armado de acreo, amarres, ganchos, anclajes, maquinaria y equipo, traslapes, elevaciones, miscelaneos, materiales menores, y limpieza del area de trabajo. | M2 | 181.5 |  | 0
ALB-OE-02 | Zapata de colindancia de 80 x 0.50 x 0.15, armada con 8 vars#4 y estribos #3@15, concreto hecho en obra F´c=200 kg/cm2, incluye: excavacion , cimbra, descimbra, relleno, retiro del material sobrante fuera de la obra | ML | 85 |  | 0
ALB-OE-03 | Anclaje quimico de 1 varilla del # 3 a elemento de concreto existente, con empotramiento minimo de 3 1/2" de profundidad, perforado con broca TE-CX 1/2" x 6", limpiando el agujero con cepillo y aire para eliminar material suelto, aplicación de adhesivo HILRE-500 a 2/3 desde el fondo, incluye: trazos y nivelaciones, limpieza del area,mano de obra, herramienta, equipo hilti, acarreos, limpieza del area de trabajo. No incluye varilla. | PZA. | 82 |  | 0
ALB-OE-04 | Castillo K1 de 12x12 cm. de concreto f'c= 200 kg/cm2, armado con 4 varillas de #3(3/8") y estribos del #2 a cada 20 cm, acabado comun, hasta 3.50 m. de altura max. A cualquier nivel, incluye: cimbra, descimbra, colado, vibrado y curado, nivelaciones, plomeado, acarreos, desperdicios, materiales de consumo menor, herramienta, equipo y limpieza del area de trabajo | ML. | 74.4 |  | 0
ALB-OE-05 | Anclaje quimico de 4 varilla del # 3 a elemento de concreto existente, con empotramiento minimo de 3 1/2" de profundidad, perforado con broca TE-CX 1/2" x 6", limpiando el agujero con cepillo y aire para eliminar material suelto, aplicación de adhesivo HILRE-500 a 2/3 desde el fondo, incluye: trazos y nivelaciones, limpieza del area,mano de obra, herramienta, equipo hilti, acarreos, limpieza del area de trabajo. No incluye varilla.. | PZA. | 47 |  | 0
ALB-OE-06 | Dala de cerramiento 12x20 cm con gotero de concreto f'c= 200 kg/cm2, armado con 4 varillas del No. 3 (3/8") y estribos del No. 2 a cada 20 cm, acabado comun, a 3.0 m de altura max. y a cualquier nivel, incluye: , cimbra, descimbra, colado, vibrado y curado, nivelaciones, plomeado, acarreos horizontales y verticales, desperdicios, andamio, materiales de consumo menor, herramienta, equipo y limpieza del area de trabajo. | ML | 114.26 |  | 0
ALB-OE-07 | Aplanado fino en muros con mortero cemento-cal-arena 1:1:6 con impermeabilizante integral, de 2.5 cm. de espesor a plomo y regla a cualquier altura y nivel sobre fachada , listo para recibir pasta, incluye: dosificacion de agua, mezcla manual de materiales, acarreos horizontales y verticales, desperdicios, andamios, herramienta, equipo y limpieza del area de trabajo | M2 | 372.59 |  | 0
ALB-OE-08 | Aplanado fino en muros de fachada con mortero cemento-cal-arena 1:1:6 con impermeabilizante integral, de 2.5 cm. de espesor a plomo y regla a cualquier altura y nivel sobre fachada , listo para recibir pasta, incluye: dosificacion de agua, mezcla manual de materiales, acarreos horizontales y verticales, desperdicios, andamios, herramienta, equipo y limpieza del area de trabajo | M2 | 608.25 |  | 0
ALB-OE-09 | Firme de concreto de 12 cms de espesor acabado pulido con junta a cada 2 m. | M2 | 52.88 |  | 0
ALB-OE-11 | Suministro y colocacion de tezontle de 3/8 a 1/2 como material de relleno en zona de banquetas, y en firmes de bodegas, de zona de estacionamiento incluye acarreos, y renivelacion para recibir concreto, incluye: mano de obra, herraminetas y equipo menor. | M3 | 32.79 |  | 0
A0B | LIMPIEZAS |  |  |  | 0
LIM-01 | LIMPIEZA PROCESO DE OBRA | JOR | 300 |  | 0
LIM-02 | LIMPIEZA ENTREGA DE OBRA | JOR | 300 |  | 0
LIM-03 | CARGA Y ACARREO DE MATERIALES SOBRANTES DE OBRA,BASURA,ESCOMBRO,DESPERDICIOS DE INGENIERIAS | M3 | 1250.36 |  | 0
A0C | JARDINERIA |  |  |  | 0
JAR-LOT-01 | Suministro y colocacion de tezonlte de rojo en medida de 3/4 a 1/8 como cama y filtro de humedad en zona de jardin en planta baja, en 10 cm de 15 cm de espesor promedio, incluye: acarreos, nivelacion, y entrega de superfircie a jardinero. | M3 | 46 |  | 0
JAR-LOT-02 | Suministro y colocacion de tierra negra en jardineras, y en jardin de planta baja, incluye: acarreos y limpieza de area. | M3 | 45 |  | 0
JAR-LOT-03 | Suministro y colocacion de arbol pata de vaca de minimo 4 mts de altura, s.m.o aprobadas por supervicion. Incluye: acarreos ,preparacion de superficie . | ML | 30 |  | 0
JAR-LOT-04 | Suministro y colocacion de planta de ornato (Formio), s.m.o aprobadas por supervicion. Incluye: acarreos ,preparacion de superficie . | ML | 18 |  | 0
JAR-LOT-05 | Suministro y colocacion de planta de ornato,(Dientes) de 80 cms de alto s.m.o aprobadas por supervicion. Incluye: acarreos ,preparacion de superficie . | ML | 10 |  | 0
JAR-LOT-06 | Suministro y colocacion de planta de ornato,(Cinta) de 30 cms de alto s.m.o aprobadas por supervicion. Incluye: acarreos ,preparacion de superficie . | PZA | 12 |  | 0
JAR-LOT-07 | Suministro y colocacion de planta de ornato,(Duranta Golden) de 60 cms de alto s.m.o aprobadas por supervicion. Incluye: acarreos ,preparacion de superficie . | ML | 27 |  | 0
JAR-LOT-08 | Suministro y colocacion de piedra bola blanca de rio de hasta 2" s.m.o aprobadas por supervicion. Incluye: acarreos ,preparacion de superficie . | M2 | 29 |  | 0
JAR-LOT-09 | Suministro y colocacion de Ficus Benjamina de 2.00 mts de alto s.m.o aprobadas por supervicion. Incluye: acarreos ,preparacion de superficie . | PZA | 14 |  | 0
JAR-LOT-10 | Suministro y colocacion de pasto verde en rollo, de 7 cm de espesor, s.m.o incluye; praparcion de superficie,colocacion de fertilizante previo a su instlacion, y nivelacion de superficie previa a su colocacion. | M2 | 95.12 |  | 0
JAR-LOT-11 | Lote de plantas colocadas en diferentes macetas y macetones en lobby de acceso a elevadores y distribuidas en planta baja, S.M.O incluye: trasplante, colocacion de piedra Marmoleada sobre Maceteros | LOTE | 1 |  | 0
|  |  |  | Total: | 0